## 变更记录
变更内容 | 变更时间

## 车型总表
序号 | 车型 | 目标市场 | 样车时间 | 平台发布时间 | 认证情况
1 | T4B二类底盘 | 国内 | 2018-05-15 | 2018-12-15 | 2018/8/31通过国标认证
2 | T4B | 国内 | 2018/5/15（厢式） | 2018-12-15 | 2018/8/31通过国标认证
|  |  | 2018/5/15（栏板） | 2018-12-15
3 | T5A二类底盘 | 国内 | 2018/3/30（S1） | 2018-07-30 | 正在认证
4 | T5A | 国内 | 2018/3/30（S1） | 2018-07-30 | 正在认证
5 | T5二类底盘 | 国内 | / | 2018-01-30 | 2018年6月完成国内认证
6 | T5 | 国内 | / | 2018-01-30 | 2018年6月完成国内认证
7 | T5 C | 国内 | 2018-07-31 | 2019-04-15 | 2019年4月完成国内认证
8 | T5C二类底盘 | 国内 | 2018-07-31 | 2019-04-15 | 2019年4月完成国内认证
9 | T7二类底盘 | 国内 | 2015-03-15 | 2018-04-30 | 已经通过国标认证
10 | T7 （厢式） | 国内 | 2015-03-15 | 2018-04-30 | 已经通过国标认证
11 | T7 （栏板） | 国内 | 2015-03-15 | 2018-04-30 | 已经通过国标认证
12 | T7A二类底盘 | 国内 | 2015-07-15 | 2017-07-15 | 已经通过国标认证
14 | T7B二类底盘（环卫车平台） | 国内 | 2018-09-15 | 2019-06-30 | 预计2019年5月通过国标认证
15 | T7B二类底盘（物流车平台） | 国内 | 2018-09-15 | 2019-06-30 | 预计2019年5月通过国标认证
16 | T7B厢式货车 | 国内 | 2018-09-15 | 2019-06-30 | 预计2019年5月通过国标认证
14 | T8D | 国内 | 2018-05-30 | 2017-12-31 | 预计2018/10/30通过国标认证
15 | T8E | 国内 | 2018-06-30 | 2019-04-30 | 预计2018/11/30通过国标认证
16 | T8F | 国内 | 2018-05-30 | 2018-05-31 | 预计2018/10/30通过国标认证
17 | T8SA二类底盘 | 国内 | 2015-05-30 | 2018-01-31 | 已经通过国标认证
18 | T8SA | 国内 | 2015-05-30 | 2018-01-31 | 已经通过国标认证
19 | T9底盘 | 国内 | 2018-05-15 | 2019-03-15 | 计划20180510申报公告
20 | T9SJ | 国内 | 2018-05-15 | 2019-03-15 | 计划20180510申报公告
21 | T10C | 国内 | 2016-07-01 | 2016-10-01 | 预计2016年11月通过国标认证
22 | T10ZT二类底盘 | 国内 | 2018-03-01 | 2018-09-01 | 预计2018年5月通过国标认证
23 | T10ZT | 国内 | 2018-03-01 | 2018-09-01 | 预计2018年5月通过国标认证
24 | Q1A | 国内 | 2018-02-15 | 2018-12-31 | 计划20180410申报公告
25 | Q3 | 国内 | 2018-06-15 | 2019-05-31 | 计划20180710申报公告
26 | Q1M | 美国 | 2018-08-30 | 2019-04-30 | 预计2018年12月通过美标认证
27 | Q3M | 美国 | 2018-12-30 | 未定 | 未定
28 | T9M | 美国 | 2018-09-30 | 2019-11-30 | 预计2018年12月通过美标认证
备注：型谱图上有关时间点的信息请以总表里面为准

## Sheet1
吨位平台 | 吨位类别 | 车型平台 | 车型 | 长度（m） | 电量（kwh) | 电压（v） | 电池容量（ah） | 电池能量密度（wh/kg) | 续驶里程（满载匀速）（km） | 续驶里程（满载工况）（km） | 2018.2.12-2018.6.11国补（万元） | 2018.6.12起国补（万元） | 公告预计下发时间 | 可接单时间
2.6T | 2.6T货车 | T3 | T3 | 4460 | 36.9/ | / | / | / | / | / | 3.08 | 3.0675/ | / | 2018-09-30
[5 empty] | 50.3 | [6 empty] | 4.0695
3.5T | 3.5T底盘 | T4 | T4B二类底盘 | 5140 | 40.15 | 321.2 | 125 | 160 |  | ＞180 | / | / | 2018-08-31 | 2018-09-30
| 3.5T货车 |  | T4B-厢式 | 5180 | 40 | 321 | 125 | 160 |  | ＞180 | / | 3.3 | 2018-08-31 | 2018-09-30
| 3.5T货车 |  | T4B-栏板 | 5140 | 40 | 321 | 125 | 160 | 200 | 170 | / | 3.3 | 2018-08-31 | 2018-09-30
4.5T | 4.5T二类底盘 | T5A | T5A-二类底盘 | 5930 | 84.4 | 384 | 220 | 140 | 300 | 200 | 4.136 | 6.286 | 已下发 | 2018-04-30
| 4.5T货车 |  | T5A | 5995 | 84.4 | 384 | 220 | 140 | 300 | 200 | 4.136 | 6.286 | 已下发 | 2018-04-30
7.3T | 7.3T二类底盘 | T5 | T5二类底盘 | 5995 | 162 | 540 | 300 | 116 | 580 | 340 | 5.96 | 10 | 2018/4月下旬 | 可以接单
| 7.5T二类底盘 |  | T5C二类底盘 | 5930 | 120 | 481 | 125 | 160 | 360 | 240 | / | 8.99 | 2018/10月下旬 | 2018-11-30
| 7.3T货车 |  | T5(过渡方案) | 5930 | 162 | 540 | 300 | 116 | 580 | 340 | 5.96 | 10 | 2018/4月下旬 | 可以接单
| 7.5T货车 |  | T5C | 5930 | 120 | 481 | 125 | 160 | 360 | 240 | / | 8.99 | 2018/10月下旬 | 2018-11-30
12T | 11.5T二类底盘 | T7 | T7B-二类底盘（环卫车平台） | 7685 | 160 | 642 | 125 | 160 | 340 | 220 | / | 10 | 2018/11月下旬 | 2018-11-30
| 11.5T二类底盘 |  | T7B-二类底盘（物流车平台） | 7685 | 160 | 642 | 125 | 160 | 340 | 220 | / | 10 | 2018/11月下旬 | 2018-11-30
| 11.5T货车 |  | T7B厢式货车 | 7750 | 160 | 642 | 125 | 160 | 340 | 220 | / | 10 | 2018/11月下旬 | 2018-11-30
| 10.7T二类底盘 |  | T7二类底盘 | 7385 | 162 | 540 | 300 | 116 | 360 | 240 | 6 | 10 | 2018/4月下旬 | 可以接单
| 10.7T货车 |  | T7-栏板 | 7450 | 162 | 540 | 300 | 116 | 360 | 240 | 6 | 10 | 2018/4月下旬 | 可以接单
| 10.7T货车 |  | T7-厢式 | 7450 | 162 | 540 | 300 | 116 | 360 | 240 | 6 | 10 | 2018/4月下旬 | 可以接单
| 11.9T底盘车（环卫车平台） |  | T7A底盘(过渡方案) | 6630 | 195 | 650 | 300 | 116 | 470 | 280 | / | / | 2018/4月下旬 | 可以接单
18T | 18T底盘车低电量版 | T8 | T8D底盘 | 7925 | 174 | 512 | 340 | 135 | 230 | 160 | / | / | 2018/5月下旬 | 2018-06-30
| 18T底盘车中电量版 |  | T8E底盘 | 7925 | 217 | 640 | 340 | 135 | 290 | 200 | / | / | 2018/5月下旬 | 2018-06-30
| 18T底盘车高电量版 |  | T8F底盘 | 8425 | 348 | 512 | 340 | 135 | 470 | 320 | / | / | 2018/5月下旬 | 2018-06-30
| 16T底盘车（环卫车平台） |  | T8SA底盘(过渡方案) | 7925 | 330 | 550 | 300 | 116 | 470 | 320 | / | / | 2018/4月下旬 | 可以接单
| 16T洗扫车 |  | T8SA底盘(过渡方案) | 8265 | 330 | 550 | 300 | 116 | 470 | 320 | 6 | 10 | 2018/4月下旬 | 可以接单
25T | 25T三轴二类底盘 | T9 | T9SJ-二类底盘 | 8540 | 217 | 640 | 340 | 135 | 240 | 170 | / | 10 | 2018/7月下旬 | 2018-09-30
| 25T三轴混凝土搅拌车 |  | T9SJ混凝土搅拌车 | 9385 | 217 | 640 | 340 | 135 | 240 | 170 | / | 10 | 2018/7月下旬 | 2018-09-30
31T | 31T四轴底盘车 | T10 | T10C二类底盘 | 10080 | 324 | 600 | 270 |  |  | ≥260
| 31T四轴底盘车 |  | T10ZT二类底盘 | 9175 | 435 | 640 | 340 | 135 | 370 | 280 | / | 10 | 2018/5月下旬 | 2018-06-30
| 31T四轴自卸车 |  | T10ZT | 9610 | 435 | 640 | 340 | 135 | 370 | 280 | / | 10 | 2018/5月下旬 | 2018-06-30
4×2牵引车 | 31.5T两轴牵引车 | Q1 | Q1A | 5950 | 217 | 640 | 340 | 135 | 200 | 160 | / | 10 | 2018/7月下旬 | 2018-08-30
6×4牵引车 | 39T三轴牵引车 | Q3 | Q3 | 6950 | 217 | 640 | 340 | 135 | 170 | 120 | / | 10 | 2018/7月下旬 | 2018-08-30

## 27-Q1M
序号 | 类别 | 关键项 | 单位 | 参数-01
1 | 基本参数 | 长×宽×高 | mm | 5525×2580×3300
2 |  | 整备质量 | kg | 9000
3 |  | 最大牵引质量 | kg | 37300
4 |  | 驾驶室形式 /准乘人数 |  | 偏置式/1人
5 |  | 轴距 | mm | 3000
6 |  | 轮距 | mm | 2060/1860
7 |  | 前悬/后悬 | mm | 1275/1250
8 |  | 接近角/离去角 | ° | 27°/33°
9 | 性能 | 最高车速 | km/h | ≥47
10 |  | 爬坡度 |  | ≥15%
11 |  | 续驶里程 （半载匀速40km/h） | km | ≥200
12 |  | 最小离地间隙 | mm | 210
13 |  | 涉水深度 | mm | 240
14 |  | 最小转弯半径 | mm | 6400
15 |  | 牵引车间隙半径 | mm | 1920~1820（举升）
16 |  | 牵引车后回转半径 | mm | 1610~1710（举升）
17 | 上装 | 上装类型 |  | 液压举升鞍座
18 |  | 鞍座前置距 | mm | 250~350（举升）
19 |  | 鞍座离地高 | mm | 1160~1591（举升）
20 |  | 鞍座举升高度 | mm | 431
21 |  | 鞍座额定载荷 | kg | 11000
22 | 底盘 | 轮辋型号 |  | 22.5×8.25
23 |  | 轮胎型号 |  | 11R22.5
24 |  | 速比 |  | 44.3/26.41/14.07/7.07
25 |  | 前悬架 |  | 板簧
26 |  | 后悬架 |  | 刚性连接
27 |  | 制动 |  | 前/后气压鼓式制动
28 |  | 转向 |  | EHPS
29 |  | 驱动形式 |  | 4×2
30 |  | 车桥型号 |  | 前桥：Q1M-2300010(7.5t） 后桥：SEQ16-2400010G
31 | 电机 | 电机额定/最大功率 | kW | 150/180
32 |  | 电机额定/最大扭矩 | N.m | 750/1000
33 |  | 电机最高转速 | rpm | 3500
34 | 电池及充电 | 电池型式 |  | 铁电池 C15H-（5*1P40S）
35 |  | 电池容量 | Ah | 340
36 |  | 整车电量 | kWh | 217
37 |  | 电压平台 | V | 640
38 |  | 电池包重量 | kg | 1665
39 |  | 充电功率 | kW | AC 100kW
40 |  | 充电时间 | h | 2.45

## 28-Q3M
序号 | 类别 | 关键项 | 单位 | 参数-01
1 | 基本参数 | 长×宽×高 | mm | 7090×2500×3085
2 |  | 整备质量 | kg | 10600
3 |  | 最大牵引质量 | kg | 37000
4 |  | 驾驶室形式 /准乘人数 |  | 单排半/2人
5 |  | 轴距 | mm | 3500+1350
6 |  | 轮距 | mm | 2085/1860
7 |  | 前悬/后悬 | mm | 1440/800
8 |  | 接近角/离去角 | ° | 20/35
9 | 性能 | 最高车速 | km/h | 105
10 |  | 爬坡度 |  | ≥30%
11 |  | 续驶里程 | km | ≥160
12 |  | 最小离地间隙 | mm | 235
13 |  | 涉水深度 | mm | 300
14 |  | 转弯直径 | mm | ＜16
15 |  | 前间隙半径 | mm | 2300
16 |  | 后回转半径 | mm | 1900
17 | 底盘 | 上装类型 |  | 固定式鞍座
18 |  | 鞍座前置距 | mm | 150
19 |  | 鞍座最大允许载荷 | kg | 25000
20 |  | 轮辋型号 |  | 8.25×22.5
21 |  | 轮胎型号 |  | 11R22.5
22 |  | 速比 |  | 44.3/26.41/14.07/7.07
23 |  | 前悬架 |  | 板簧
24 |  | 后悬架 |  | 空气悬架
25 |  | 制动 |  | 前盘式/后鼓式
26 |  | 转向 |  | EHPS
27 |  | 驱动形式 |  | 6×4
28 |  | 车桥型号 |  | 前桥：T8SA-2300010(7.5 T) 中/后桥：SEQ16-2400010A
29 | 电机 | 电机额定/最大功率 | kW | 150/180
30 |  | 电机额定/最大扭矩 | N.m | 750/1500
31 |  | 电机最高转速 | rpm | 3500
32 | 电池及充电 | 电池型式 |  | 三元锂电池 C20M
33 |  | 电池容量 | Ah | 37*3
34 |  | 整车电量 | kWh | 289
35 |  | 电压平台 | V | 650
36 |  | 电池包重量 | kg | 2140
37 |  | 充电功率 | kW | AC 40kw*2
38 |  | 充电时间 | h | 4

## 29-T9M
序号 | 类别 | 关键项 | 单位 | 参数-01
1 | 基本参数 | 长×宽×高 | mm | 8950×2540×2680
2 |  | 整备质量 | kg | 9500
3 |  | 满载质量 | kg | 26081
4 |  | 驾驶室形式 /准乘人数 |  | 单排/2人
5 |  | 车架宽度 |  | 前940/后860
6 |  | 轴距 | mm | 4291+1350+1270
7 |  | 轮距 | mm | 2091/1860/1860/2040
8 |  | 前悬/后悬 | mm | 1581/458
9 |  | 接近角/离去角 | ° | 接近角19°
10 | 性能参数 | 最高车速 | km/h | ≥90
11 |  | 爬坡度 |  | ≥30%
12 |  | 续驶里程 工况法 | km | ≥120km&400桶 or ≥90km&600桶
13 |  | 最小离地间隙 | mm | 150
14 |  | 涉水深度 | mm | 300
15 | 底盘 | 轮辋型号 |  | 9.0*22.5 7.5*22.5 (提升桥)
16 |  | 轮胎型号 |  | 315/80R22.5 255/70R22.5（提升桥）
17 |  | 集成电机桥速比 |  | 一档：49.14；二档：16.952
18 |  | 悬架 |  | 前桥：钢板弹簧+减震器 双桥：橡胶弹簧+减震器 提升桥：空气弹簧
19 |  | 制动 |  | 前盘/后鼓式
20 |  | 转向 |  | EHPS
21 |  | 驱动形式 |  | 6×4
22 |  | 车桥型号 |  | 前桥：HDM75P040010071（左舵） 前桥：HDM75P040010072（右舵） 中桥：SEQ13-2400010A-D1 后桥：SEQ13-2400010A-D2 提升桥：SCT13B04XBAW1P
23 | 电机 | 电机额定/最大功率 | kW | （110/150）*2
24 |  | 电机额定/最大扭矩 | N.m | （400/550）*2
25 |  | 电机最高转速 | rpm | 10000
26 | 电池及充电 | 电池型式 |  | 三元锂电池 C20M
27 |  | 电池容量 | Ah | 37*3
28 |  | 整车电量 | kWh | 289
29 |  | 电压平台 | V | 650
30 |  | 电池包重量 | kg | 2140
31 |  | 充电功率 | kW | AC 40kw*2
32 |  | 充电时间 | h | 4