## Sheet1
1、东风汽车集团有限公司 东风牌 EQ5045XXYTBEV22纯电动厢式运输车
车辆基本信息 | 配置ID： NC265566
外廓尺寸长（mm）： | 5995
外廓尺寸宽（mm）： | 202021002200
外廓尺寸高（mm）： | 295030803130
总质量（kg）： | 4495
整备质量（kg）： | 2680
最高车速（km/h）： | 90
续驶里程（km，等速法）： | 220
Ekg单位载质量能量消耗量（Wh/km·kg）： | 0.26
电池系统能量密度（Wh/kg）： | 140.28
储能装置种类： | 多元复合锂离子电池
驱动电机类型： | 永磁同步电动机
驱动电机峰值功率/转速/转矩（kW /r/min/N.m）： | 125/6000/380
储能装置总储电量（kWh）： | 59.2
2、东风汽车集团有限公司 东风牌 EQ5045XXYTBEV23纯电动厢式运输车
车辆基本信息 | 配置ID： NC266947
外廓尺寸长（mm）： | 5995
外廓尺寸宽（mm）： | 202021002200
外廓尺寸高（mm）： | 295030803130
总质量（kg）： | 4495
整备质量（kg）： | 2995
最高车速（km/h）： | 100
续驶里程（km，等速法）： | 255
Ekg单位载质量能量消耗量（Wh/km·kg）： | 0.352
电池系统能量密度（Wh/kg）： | 115.45
储能装置种类： | 磷酸铁锂电池
驱动电机类型： | 永磁同步电机
驱动电机峰值功率/转速/转矩（kW /r/min/N.m）： | 140/4500/1000
储能装置总储电量（kWh）： | 76.87
3、东风汽车集团有限公司 东风牌 EQ5045XXYTBEV25纯电动厢式运输车
车辆基本信息 | 配置ID： NC266988
外廓尺寸长（mm）： | 5995
外廓尺寸宽（mm）： | 202021002200
外廓尺寸高（mm）： | 295030803130
总质量（kg）： | 4495
整备质量（kg）： | 2995
最高车速（km/h）： | 100
续驶里程（km，等速法）： | 255
Ekg单位载质量能量消耗量（Wh/km·kg）： | 0.35
电池系统能量密度（Wh/kg）： | 116.18
储能装置种类： | 磷酸铁锂电池
驱动电机类型： | 永磁同步电机
驱动电机峰值功率/转速/转矩（kW /r/min/N.m）： | 140/4500/1000
储能装置总储电量（kWh）： | 76.87
4、东风汽车集团有限公司 东风牌 EQ5080XXYTFCEV4燃料电池厢式运输车
车辆基本信息 | 配置ID： NC267127
外廓尺寸长（mm）： | 6350
外廓尺寸宽（mm）： | 2200
外廓尺寸高（mm）： | 2850
总质量（kg）： | 7600
整备质量（kg）： | 4450
最高车速（km/h）： | 80
燃料种类： | 氢气
续驶里程（km，等速法）： | 310
燃料电池系统生产企业（主要包含电堆）： | 安徽易智电能源科技有限公司
燃料电池系统额定功率（kW）： | 30.1
燃料电池系统峰值功率（kW）： | 30.5
5、东风汽车集团有限公司 东风牌 EQ6800CACBEV8纯电动城市客车
车辆基本信息 | 配置ID： NC254284 | 配置ID： NC254283
外廓尺寸长（mm）： | 8050 | 8050
外廓尺寸宽（mm）： | 2260 | 2260
外廓尺寸高（mm）： | 28352990 | 28352990
总质量（kg）： | 10000 | 10000
整备质量（kg）： | 60006200 | 60006200
最高车速（km/h）： | 69 | 69
续驶里程（km，等速法）： | 310 | 250
Ekg单位载质量能量消耗量（Wh/km·kg）： | 0.183 | 0.18
电池系统总质量占整车整备质量比例（%）： | 14.8 | 12.3
电池系统能量密度（Wh/kg）： | 126.60,122.90 | 126.60,122.90
储能装置种类： | 磷酸铁锂动力蓄电池 | 磷酸铁锂动力蓄电池
驱动电机类型： | 永磁同步电机 | 永磁同步电机
驱动电机峰值功率/转速/转矩（kW /r/min/N.m）： | 135/3500/1500 | 135/3500/1500
储能装置总储电量（kWh）： | 109.4 | 92.16
6、东风汽车股份有限公司 东风牌 DFA5020XXYCBEV纯电动厢式运输车
车辆基本信息 | 配置ID： NC266629
外廓尺寸长（mm）： | 4150
外廓尺寸宽（mm）： | 1620
外廓尺寸高（mm）： | 1905
总质量（kg）： | 2350
整备质量（kg）： | 1470
最高车速（km/h）： | 85
续驶里程（km，工况法）： | 260
Ekg单位载质量能量消耗量（Wh/km·kg）： | 0.339
电池系统能量密度（Wh/kg）： | 110.75
储能装置种类： | 磷酸铁锂蓄电池
驱动电机类型： | 永磁同步电机
驱动电机峰值功率/转速/转矩（kW /r/min/N.m）： | 45/7500/205
储能装置总储电量（kWh）： | 41.6
7、东风汽车股份有限公司 东风牌 DFA5030XXYFBEV纯电动厢式运输车
车辆基本信息 | 配置ID： NC260374
外廓尺寸长（mm）： | 4500
外廓尺寸宽（mm）： | 1680
外廓尺寸高（mm）： | 2000
总质量（kg）： | 2505
整备质量（kg）： | 1580
最高车速（km/h）： | 100
续驶里程（km，工况法）： | 245
Ekg单位载质量能量消耗量（Wh/km·kg）： | 0.344
电池系统能量密度（Wh/kg）： | 120.16
储能装置种类： | 磷酸铁锂动力蓄电池
驱动电机类型： | 永磁同步电机
驱动电机峰值功率/转速/转矩（kW /r/min/N.m）： | 40/7300/200
储能装置总储电量（kWh）： | 41.28
8、北汽福田汽车股份有限公司 福田牌 BJ6105EVCA-29纯电动城市客车
车辆基本信息 | 配置ID： NC267564
外廓尺寸长（mm）： | 10500
外廓尺寸宽（mm）： | 25002550
外廓尺寸高（mm）： | 3060310032003250
总质量（kg）： | 17500
整备质量（kg）： | 113501190012350
最高车速（km/h）： | 69
续驶里程（km，等速法）： | 510
Ekg单位载质量能量消耗量（Wh/km·kg）： | 0.195
电池系统总质量占整车整备质量比例（%）： | 18.90,18.00,17.40
电池系统能量密度（Wh/kg）： | 143.30,141.70
储能装置种类： | 磷酸铁锂蓄电池
驱动电机类型： | 永磁同步
驱动电机峰值功率/转速/转矩（kW /r/min/N.m）： | 165/3000/2500
储能装置总储电量（kWh）： | 303.67
9、北汽福田汽车股份有限公司 福田牌 BJ6805EVCA-19纯电动城市客车
车辆基本信息 | 配置ID： NC266268
外廓尺寸长（mm）： | 8005
外廓尺寸宽（mm）： | 2350
外廓尺寸高（mm）： | 30003100
总质量（kg）： | 11200
整备质量（kg）： | 69007100
最高车速（km/h）： | 69
续驶里程（km，等速法）： | 220
Ekg单位载质量能量消耗量（Wh/km·kg）： | 0.193
电池系统总质量占整车整备质量比例（%）： | 9.4
电池系统能量密度（Wh/kg）： | 142.1
储能装置种类： | 锰酸锂蓄电池
驱动电机类型： | 永磁同步电机
驱动电机峰值功率/转速/转矩（kW /r/min/N.m）： | 95/3500/1300
储能装置总储电量（kWh）： | 91.64
10、北汽福田汽车股份有限公司 福田牌 BJ6851EVCA-18纯电动城市客车
车辆基本信息 | 配置ID： NC267603 | 配置ID： NC267103
外廓尺寸长（mm）： | 8540 | 8540
外廓尺寸宽（mm）： | 2450 | 2450
外廓尺寸高（mm）： | 31003000 | 31003000
总质量（kg）： | 13700 | 13700
整备质量（kg）： | 84008700 | 84008700
最高车速（km/h）： | 69 | 69
续驶里程（km，等速法）： | 260 | 260
Ekg单位载质量能量消耗量（Wh/km·kg）： | 0.192 | 0.194
电池系统总质量占整车整备质量比例（%）： | 11.9 | 11.7
电池系统能量密度（Wh/kg）： | 141.2 | 140.70,140.40
储能装置种类： | 磷酸铁锂蓄电池 | 磷酸铁锂蓄电池
驱动电机类型： | 永磁同步电机 | 永磁同步电机
驱动电机峰值功率/转速/转矩（kW /r/min/N.m）： | 135/3000/1600 | 135/3000/1600
储能装置总储电量（kWh）： | 141.36 | 141.36
11、北汽福田汽车股份有限公司 福田牌 BJ6851EVCA-19纯电动城市客车
车辆基本信息 | 配置ID： NC267227
外廓尺寸长（mm）： | 8540
外廓尺寸宽（mm）： | 2450
外廓尺寸高（mm）： | 31003000
总质量（kg）： | 13700
整备质量（kg）： | 82008500
最高车速（km/h）： | 69
续驶里程（km，等速法）： | 204
Ekg单位载质量能量消耗量（Wh/km·kg）： | 0.18
电池系统总质量占整车整备质量比例（%）： | 8.00,7.70
电池系统能量密度（Wh/kg）： | 142.1
储能装置种类： | 锰酸锂蓄电池
驱动电机类型： | 永磁同步电机
驱动电机峰值功率/转速/转矩（kW /r/min/N.m）： | 135/3000/1600
储能装置总储电量（kWh）： | 91.64
12、北汽福田汽车股份有限公司 福田牌 BJ6855CHEVCA-5插电式混合动力城市客车
车辆基本信息 | 配置ID： NC267808 | 配置ID： NC267800
外廓尺寸长（mm）： | 8540 | 8540
外廓尺寸宽（mm）： | 2450 | 2450
外廓尺寸高（mm）： | 295030803300 | 295030803300
总质量（kg）： | 13000 | 13000
整备质量（kg）： | 830086009000 | 830086009000
最高车速（km/h）： | 69 | 69
燃料种类： | NG/电混合动力 | NG/电混合动力
是否允许外接充电： | 是 | 是
纯电动模式下续驶里程（km，等速法）： | 60 | 60
发动机生产企业： | 广西玉柴机器股份有限公司 | 潍柴动力扬州柴油机有限责任公司
排量/功率（ml/kW）： | 4214/103 | 4088/103
发动机型号： | YC4D140N-50 | WP4.1NG140E50
电池系统总质量占整车整备质量比例（%）： | 3 | 3
储能装置种类： | 锰酸锂蓄电池 | 锰酸锂蓄电池
驱动电机类型： | 永磁同步电机 | 永磁同步电机
驱动电机峰值功率/转速/转矩（kW /r/min/N.m）： | 135/3000/1600 | 135/3000/1600
储能装置总储电量（kWh）： | 30.13 | 30.13
13、北汽福田汽车股份有限公司 福田牌 BJ6905CHEVCA-12插电式混合动力城市客车
车辆基本信息 | 配置ID： NC267942 | 配置ID： NC267900
外廓尺寸长（mm）： | 8990 | 8990
外廓尺寸宽（mm）： | 2450 | 2450
外廓尺寸高（mm）： | 300031003300 | 300031003300
总质量（kg）： | 13700 | 13700
整备质量（kg）： | 890092009500 | 890092009500
最高车速（km/h）： | 69 | 69
燃料种类： | NG/电混合动力 | NG/电混合动力
是否允许外接充电： | 是 | 是
纯电动模式下续驶里程（km，等速法）： | 55 | 55
发动机生产企业： | 潍柴西港新能源动力有限公司 | 广西玉柴机器股份有限公司
排量/功率（ml/kW）： | 4980/132 | 5200/132
发动机型号： | WP5NG180E51 | YC4G180N-50
电池系统总质量占整车整备质量比例（%）： | 2.80,2.70,2.60 | 2.80,2.70,2.60
储能装置种类： | 锰酸锂蓄电池 | 锰酸锂蓄电池
驱动电机类型： | 永磁同步电机 | 永磁同步电机
驱动电机峰值功率/转速/转矩（kW /r/min/N.m）： | 135/3000/1600 | 135/3000/1600
储能装置总储电量（kWh）： | 30.13 | 30.13
14、北京汽车股份有限公司 北京牌 BJ7000C5E10-BEV纯电动轿车
车辆基本信息 | 配置ID： NC265104
外廓尺寸长（mm）： | 4602
外廓尺寸宽（mm）： | 1794
外廓尺寸高（mm）： | 1515
总质量（kg）： | 2023
整备质量（kg）： | 1613
最高车速（km/h）： | 100
30分钟最高车速（km/h）： | 100
续驶里程（km，工况法）： | 300
电池系统能量密度（Wh/kg）： | 108.46
工况条件下百公里耗电量（Y）（kWh/100km）： | 13.6
储能装置种类： | 三元镍钴锰酸锂电池
驱动电机类型： | 永磁同步
驱动电机峰值功率/转速/转矩（kW /r/min/N.m）： | 100/10000/250
15、北京现代汽车有限公司 北京现代牌 BH7001BEVBA纯电动轿车
车辆基本信息 | 配置ID： NC265227 | 配置ID： NC265192
外廓尺寸长（mm）： | 45694601 | 45694601
外廓尺寸宽（mm）： | 1777 | 1777
外廓尺寸高（mm）： | 1493 | 1493
总质量（kg）： | 1845 | 1845
整备质量（kg）： | 1470 | 1470
最高车速（km/h）： | 140 | 140
30分钟最高车速（km/h）： | 140 | 140
续驶里程（km，工况法）： | 310 | 310
电池系统能量密度（Wh/kg）： | 108.45 | 108.45
工况条件下百公里耗电量（Y）（kWh/100km）： | 13 | 13
储能装置种类： | 三元镍钴锰酸锂电池 | 三元镍钴锰酸锂电池
驱动电机类型： | 永磁同步电机 | 永磁同步电机
驱动电机峰值功率/转速/转矩（kW /r/min/N.m）： | 81.4/9800/285 | 81.4/9800/285
16、北京新能源汽车股份有限公司 北京牌 BJ7001BPHA-BEV纯电动轿车
车辆基本信息 | 配置ID： NC264843
外廓尺寸长（mm）： | 3675
外廓尺寸宽（mm）： | 1630
外廓尺寸高（mm）： | 1518
总质量（kg）： | 1360
整备质量（kg）： | 1050
最高车速（km/h）： | 101
30分钟最高车速（km/h）： | 100
续驶里程（km，工况法）： | 206
电池系统能量密度（Wh/kg）： | 121.29
工况条件下百公里耗电量（Y）（kWh/100km）： | 12.2
储能装置种类： | 锂离子蓄电池
驱动电机类型： | 交流异步电机
驱动电机峰值功率/转速/转矩（kW /r/min/N.m）： | 30/7500/140
17、长城汽车股份有限公司 欧拉牌 CC7001CE01BEV纯电动轿车
车辆基本信息 | 配置ID： NC264719
外廓尺寸长（mm）： | 4445
外廓尺寸宽（mm）： | 1735
外廓尺寸高（mm）： | 15671580
总质量（kg）： | 1770
整备质量（kg）： | 1395
最高车速（km/h）： | 150
30分钟最高车速（km/h）： | 140
续驶里程（km，工况法）： | 280
电池系统能量密度（Wh/kg）： | 145.3
工况条件下百公里耗电量（Y）（kWh/100km）： | 13.32
储能装置种类： | 三元锂离子动力电池
驱动电机类型： | 永磁同步电机
驱动电机峰值功率/转速/转矩（kW /r/min/N.m）： | 120/11000/280
18、河北红星汽车制造有限公司 红星牌 HX6308BEV纯电动运动型乘用车
车辆基本信息 | 配置ID： NC261368
外廓尺寸长（mm）： | 3010
外廓尺寸宽（mm）： | 1605
外廓尺寸高（mm）： | 16501680
总质量（kg）： | 1350
整备质量（kg）： | 1050
最高车速（km/h）： | 105
30分钟最高车速（km/h）： | 105
续驶里程（km，工况法）： | 252
电池系统能量密度（Wh/kg）： | 144.5
工况条件下百公里耗电量（Y）（kWh/100km）： | 12.64
储能装置种类： | 三元锂动力电池
驱动电机类型： | 前：永磁同步电机，后：交流异步电机
驱动电机峰值功率/转速/转矩（kW /r/min/N.m）： | 前：40/10000/150，后：6/6000/20
19、河北红星汽车制造有限公司 红星牌 HX6340BEV纯电动运动型乘用车
车辆基本信息 | 配置ID： NC266246 | 配置ID： NC264972
外廓尺寸长（mm）： | 31403410 | 31403410
外廓尺寸宽（mm）： | 1605 | 1605
外廓尺寸高（mm）： | 1680 | 1680
总质量（kg）： | 1415 | 1415
整备质量（kg）： | 1105 | 1070
最高车速（km/h）： | 105 | 105
30分钟最高车速（km/h）： | 105 | 105
续驶里程（km，工况法）： | 252 | 252
电池系统能量密度（Wh/kg）： | 144.5 | 144.5
工况条件下百公里耗电量（Y）（kWh/100km）： | 12.76 | 12.76
储能装置种类： | 三元锂离子动力电池 | 三元锂离子动力电池
驱动电机类型： | 前：永磁同步电机，后：交流异步电机 | 前：永磁同步电机，后：交流异步电机
驱动电机峰值功率/转速/转矩（kW /r/min/N.m）： | 前：62/9000/220，后：6/6000/20 | 前：62/9000/220，后：6/6000/20
20、沈阳金杯车辆制造有限公司 金杯牌 SY5010XXYDBA-EV1纯电动翼开启厢式车
车辆基本信息 | 配置ID： NC264971
外廓尺寸长（mm）： | 3400
外廓尺寸宽（mm）： | 1515
外廓尺寸高（mm）： | 2050
总质量（kg）： | 1350
整备质量（kg）： | 880
最高车速（km/h）： | 85
续驶里程（km，工况法）： | 120
Ekg单位载质量能量消耗量（Wh/km·kg）： | 0.34
电池系统能量密度（Wh/kg）： | 125.6
储能装置种类： | 锂离子电池
驱动电机类型： | 永磁同步电机
驱动电机峰值功率/转速/转矩（kW /r/min/N.m）： | 30/7000/140
储能装置总储电量（kWh）： | 12.2
21、上汽大通汽车有限公司 大通牌 SH5041XDWA7BEV-6纯电动流动服务车
车辆基本信息 | 配置ID： NC268766
外廓尺寸长（mm）： | 570057855910
外廓尺寸宽（mm）： | 1998
外廓尺寸高（mm）： | 2.3452e+31
总质量（kg）： | 4100
整备质量（kg）： | 3180
最高车速（km/h）： | 100
续驶里程（km，等速法）： | 320
电池系统能量密度（Wh/kg）： | 133.44
吨百公里电耗（kWh/t·100km）： | 5.76
储能装置种类： | 锰酸锂蓄电池
驱动电机类型： | 永磁同步电机
驱动电机峰值功率/转速/转矩（kW /r/min/N.m）： | 100/10000/320
储能装置总储电量（kWh）： | 71
22、北汽新能源汽车常州有限公司 北京牌 BJ7000URD4C-BEV纯电动轿车
车辆基本信息 | 配置ID： NC264901
外廓尺寸长（mm）： | 4110
外廓尺寸宽（mm）： | 1750
外廓尺寸高（mm）： | 1583
总质量（kg）： | 1880
整备质量（kg）： | 1480
最高车速（km/h）： | 100
30分钟最高车速（km/h）： | 100
续驶里程（km，工况法）： | 318
电池系统能量密度（Wh/kg）： | 122.68
工况条件下百公里耗电量（Y）（kWh/100km）： | 16.4
储能装置种类： | 三元镍钴锰酸锂电池
驱动电机类型： | 永磁同步电机
驱动电机峰值功率/转速/转矩（kW /r/min/N.m）： | 80/9000/230
23、浙江豪情汽车制造有限公司 帝豪牌 HQ7152PHEV02插电式混合动力轿车
车辆基本信息 | 配置ID： NC265079
外廓尺寸长（mm）： | 4725
外廓尺寸宽（mm）： | 1802
外廓尺寸高（mm）： | 1493
总质量（kg）： | 2025
整备质量（kg）： | 1650
最高车速（km/h）： | 200
燃料种类： | 汽油/电混合动力
是否允许外接充电： | 是
纯电动模式下续驶里程（km，工况法）： | 66
发动机生产企业： | 浙江吉利罗佑发动机有限公司
排量/功率（ml/kW）： | 1477/130
发动机型号： | JLH-3G15TD
节油率水平（%）： | 42.9
燃料消耗量（L/100km，B状态）： | 4.8
储能装置种类： | 三元锂离子电池
驱动电机类型： | 永磁同步电机
驱动电机峰值功率/转速/转矩（kW /r/min/N.m）： | 60/11500/160
24、浙江吉利汽车有限公司 吉利美日牌 MR7152PHEV03插电式混合动力轿车
车辆基本信息 | 配置ID： NC266971
外廓尺寸长（mm）： | 4631
外廓尺寸宽（mm）： | 1789
外廓尺寸高（mm）： | 1492
总质量（kg）： | 1913
整备质量（kg）： | 1538
最高车速（km/h）： | 175
燃料种类： | 汽油/电混合动力
是否允许外接充电： | 是
纯电动模式下续驶里程（km，工况法）： | 61
发动机生产企业： | 浙江吉利汽车有限公司
排量/功率（ml/kW）： | 1498/76
发动机型号： | JLγ-4G15
节油率水平（%）： | 40
燃料消耗量（L/100km，B状态）： | 4.8
储能装置种类： | 三元锂离子蓄电池
驱动电机类型： | 永磁同步电机
驱动电机峰值功率/转速/转矩（kW /r/min/N.m）： | 电机1:46/10500/93,电机2:68/9000/246
25、安徽江淮汽车集团股份有限公司 江淮牌 HFC5031XXYEV1纯电动厢式运输车
车辆基本信息 | 配置ID： NC266140
外廓尺寸长（mm）： | 5605
外廓尺寸宽（mm）： | 1660
外廓尺寸高（mm）： | 2650
总质量（kg）： | 3120
整备质量（kg）： | 2070
最高车速（km/h）： | 80
续驶里程（km，工况法）： | 300
Ekg单位载质量能量消耗量（Wh/km·kg）： | 0.349
电池系统能量密度（Wh/kg）： | 121.34
储能装置种类： | 磷酸铁锂蓄电池
驱动电机类型： | 永磁同步电机
驱动电机峰值功率/转速/转矩（kW /r/min/N.m）： | 80/8500/270
储能装置总储电量（kWh）： | 62.09
26、福建省汽车工业集团云度新能源汽车股份有限公司 云度牌 YDE7000BEV1F纯电动轿车
车辆基本信息 | 配置ID： NC266181
外廓尺寸长（mm）： | 4010
外廓尺寸宽（mm）： | 1729
外廓尺寸高（mm）： | 1621
总质量（kg）： | 1745
整备质量（kg）： | 1370
最高车速（km/h）： | 120
30分钟最高车速（km/h）： | 105
续驶里程（km，工况法）： | 251
电池系统能量密度（Wh/kg）： | 122.3
工况条件下百公里耗电量（Y）（kWh/100km）： | 15.8
储能装置种类： | 三元锂离子蓄电池
驱动电机类型： | 永磁同步电动机
驱动电机峰值功率/转速/转矩（kW /r/min/N.m）： | 55/8350/170
27、福建省汽车工业集团云度新能源汽车股份有限公司 云度牌 YDE7000BEV2E纯电动轿车
车辆基本信息 | 配置ID： NC266384
外廓尺寸长（mm）： | 4340
外廓尺寸宽（mm）： | 1765
外廓尺寸高（mm）： | 1610
总质量（kg）： | 1807
整备质量（kg）： | 1432
最高车速（km/h）： | 120
30分钟最高车速（km/h）： | 105
续驶里程（km，工况法）： | 251
电池系统能量密度（Wh/kg）： | 122.3
工况条件下百公里耗电量（Y）（kWh/100km）： | 16.2
储能装置种类： | 三元锂离子蓄电池
驱动电机类型： | 永磁同步电动机
驱动电机峰值功率/转速/转矩（kW /r/min/N.m）： | 55/8350/170
28、福建省汽车工业集团云度新能源汽车股份有限公司 云度牌 YDE7000BEV2F纯电动轿车
车辆基本信息 | 配置ID： NC266396
外廓尺寸长（mm）： | 4340
外廓尺寸宽（mm）： | 1765
外廓尺寸高（mm）： | 1610
总质量（kg）： | 1807
整备质量（kg）： | 1432
最高车速（km/h）： | 120
30分钟最高车速（km/h）： | 105
续驶里程（km，工况法）： | 251
电池系统能量密度（Wh/kg）： | 122.3
工况条件下百公里耗电量（Y）（kWh/100km）： | 16.2
储能装置种类： | 三元锂离子蓄电池
驱动电机类型： | 永磁同步电动机
驱动电机峰值功率/转速/转矩（kW /r/min/N.m）： | 55/8350/170
29、江铃汽车股份有限公司 江铃牌 JX5043XXYTGD25BEV纯电动厢式运输车
车辆基本信息 | 配置ID： NC264968
外廓尺寸长（mm）： | 5995
外廓尺寸宽（mm）： | 20152225
外廓尺寸高（mm）： | 29653135
总质量（kg）： | 4495
整备质量（kg）： | 3250
最高车速（km/h）： | 90
续驶里程（km，等速法）： | 325
Ekg单位载质量能量消耗量（Wh/km·kg）： | 0.342
电池系统能量密度（Wh/kg）： | 121.3
储能装置种类： | 磷酸铁锂蓄电池
驱动电机类型： | 永磁同步电机
驱动电机峰值功率/转速/转矩（kW /r/min/N.m）： | 120/4500/1000
储能装置总储电量（kWh）： | 82.43
30、江西江铃集团晶马汽车有限公司 晶马牌 JMV6801GRBEV2纯电动城市客车
车辆基本信息 | 配置ID： NC266869
外廓尺寸长（mm）： | 8045
外廓尺寸宽（mm）： | 2400
外廓尺寸高（mm）： | 29603130
总质量（kg）： | 11200
整备质量（kg）： | 7350
最高车速（km/h）： | 69
续驶里程（km，等速法）： | 295
Ekg单位载质量能量消耗量（Wh/km·kg）： | 0.187
电池系统总质量占整车整备质量比例（%）： | 10.4
电池系统能量密度（Wh/kg）： | 140.13
储能装置种类： | 磷酸铁锂蓄电池
驱动电机类型： | 永磁同步电机
驱动电机峰值功率/转速/转矩（kW /r/min/N.m）： | 150/3500/1800
储能装置总储电量（kWh）： | 109.27
31、江西江铃集团晶马汽车有限公司 晶马牌 JMV6801GRBEV3纯电动城市客车
车辆基本信息 | 配置ID： NC269605
外廓尺寸长（mm）： | 8045
外廓尺寸宽（mm）： | 2400
外廓尺寸高（mm）： | 29603130
总质量（kg）： | 11200
整备质量（kg）： | 7230
最高车速（km/h）： | 69
续驶里程（km，等速法）： | 251
Ekg单位载质量能量消耗量（Wh/km·kg）： | 0.181
电池系统总质量占整车整备质量比例（%）： | 9
电池系统能量密度（Wh/kg）： | 141.5
储能装置种类： | 磷酸铁锂蓄电池
驱动电机类型： | 永磁同步电机
驱动电机峰值功率/转速/转矩（kW /r/min/N.m）： | 150/3500/1800
储能装置总储电量（kWh）： | 93.66
32、海马商务汽车有限公司 奥路卡牌 ZQ5020XXYZC3BEV纯电动厢式运输车
车辆基本信息 | 配置ID： NC266510
外廓尺寸长（mm）： | 4198
外廓尺寸宽（mm）： | 1666
外廓尺寸高（mm）： | 1933
总质量（kg）： | 2360
整备质量（kg）： | 1435
最高车速（km/h）： | 81
续驶里程（km，工况法）： | 301
Ekg单位载质量能量消耗量（Wh/km·kg）： | 0.344
电池系统能量密度（Wh/kg）： | 125.5
储能装置种类： | 镍钴锰酸锂三元复合蓄电池
驱动电机类型： | 永磁同步电动机
驱动电机峰值功率/转速/转矩（kW /r/min/N.m）： | 45/8000/200
储能装置总储电量（kWh）： | 47.52
33、湖北三环专用汽车有限公司 十通牌 STQ5047XXYNBEV纯电动厢式运输车
车辆基本信息 | 配置ID： NC266385
外廓尺寸长（mm）： | 5995
外廓尺寸宽（mm）： | 21502350
外廓尺寸高（mm）： | 300031003200
总质量（kg）： | 4495
整备质量（kg）： | 3370
最高车速（km/h）： | 80
续驶里程（km，等速法）： | 420
Ekg单位载质量能量消耗量（Wh/km·kg）： | 0.347
电池系统能量密度（Wh/kg）： | 121.3
储能装置种类： | 磷酸铁锂蓄电池
驱动电机类型： | 永磁同步电机
驱动电机峰值功率/转速/转矩（kW /r/min/N.m）： | 120/4000/900
储能装置总储电量（kWh）： | 82.4
34、比亚迪汽车工业有限公司 比亚迪牌 BYD6100LGEV8纯电动城市客车
车辆基本信息 | 配置ID： NC260623 | 配置ID： NC260518
外廓尺寸长（mm）： | 10490 | 10490
外廓尺寸宽（mm）： | 2550 | 2550
外廓尺寸高（mm）： | 3250 | 3250
总质量（kg）： | 18000 | 18000
整备质量（kg）： | 10600 | 10600
最高车速（km/h）： | 69 | 69
续驶里程（km，等速法）： | 325 | 325
Ekg单位载质量能量消耗量（Wh/km·kg）： | 0.144 | 0.147
电池系统总质量占整车整备质量比例（%）： | 11.6 | 11.6
电池系统能量密度（Wh/kg）： | 141.5 | 141.5
储能装置种类： | 磷酸铁锂蓄电池 | 磷酸铁锂蓄电池
驱动电机类型： | 永磁同步电机 | 永磁同步电机
驱动电机峰值功率/转速/转矩（kW /r/min/N.m）： | 100/7500/430 | 100/7500/430
储能装置总储电量（kWh）： | 174.08 | 174.08
35、比亚迪汽车工业有限公司 比亚迪牌 BYD6100LGEV9纯电动城市客车
车辆基本信息 | 配置ID： NC260675 | 配置ID： NC260643
外廓尺寸长（mm）： | 10490 | 10490
外廓尺寸宽（mm）： | 2550 | 2550
外廓尺寸高（mm）： | 3250 | 3250
总质量（kg）： | 18000 | 18000
整备质量（kg）： | 12200 | 12200
最高车速（km/h）： | 69 | 69
续驶里程（km，等速法）： | 560 | 560
Ekg单位载质量能量消耗量（Wh/km·kg）： | 0.193 | 0.192
电池系统总质量占整车整备质量比例（%）： | 18.2 | 18.2
电池系统能量密度（Wh/kg）： | 141.50,140.60 | 141.50,140.60
储能装置种类： | 磷酸铁锂蓄电池 | 磷酸铁锂蓄电池
驱动电机类型： | 永磁同步电机 | 永磁同步电机
驱动电机峰值功率/转速/转矩（kW /r/min/N.m）： | 100/7500/430 | 100/7500/430
储能装置总储电量（kWh）： | 313.34 | 313.34
36、比亚迪汽车工业有限公司 比亚迪牌 BYD6100LSEV3纯电动低入口双层城市客车
车辆基本信息 | 配置ID： NC264994 | 配置ID： NC264986
外廓尺寸长（mm）： | 10350 | 10350
外廓尺寸宽（mm）： | 2550 | 2550
外廓尺寸高（mm）： | 4200 | 4200
总质量（kg）： | 18000 | 18000
整备质量（kg）： | 12400 | 12400
最高车速（km/h）： | 69 | 69
续驶里程（km，等速法）： | 470 | 470
Ekg单位载质量能量消耗量（Wh/km·kg）： | 0.194 | 0.193
电池系统总质量占整车整备质量比例（%）： | 14.5 | 14.5
电池系统能量密度（Wh/kg）： | 141.25 | 141.25
储能装置种类： | 磷酸铁锂蓄电池 | 磷酸铁锂蓄电池
驱动电机类型： | 永磁同步电机 | 永磁同步电机
驱动电机峰值功率/转速/转矩（kW /r/min/N.m）： | 100/7500/430 | 100/7500/430
储能装置总储电量（kWh）： | 253.44 | 253.44
37、比亚迪汽车工业有限公司 比亚迪牌 BYD6110LLEV3纯电动客车
车辆基本信息 | 配置ID： NC265843 | 配置ID： NC265841
外廓尺寸长（mm）： | 10690 | 10690
外廓尺寸宽（mm）： | 2500 | 2500
外廓尺寸高（mm）： | 3580 | 3580
总质量（kg）： | 18000 | 18000
整备质量（kg）： | 12700 | 12700
最高车速（km/h）： | 100 | 100
续驶里程（km，等速法）： | 495 | 495
Ekg单位载质量能量消耗量（Wh/km·kg）： | 0.192 | 0.193
电池系统总质量占整车整备质量比例（%）： | 14.2 | 14.2
电池系统能量密度（Wh/kg）： | 141.25 | 141.25
储能装置种类： | 磷酸铁锂蓄电池 | 磷酸铁锂蓄电池
驱动电机类型： | 永磁同步电机 | 永磁同步电机
驱动电机峰值功率/转速/转矩（kW /r/min/N.m）： | 180/5000/1500 | 180/5000/1500
储能装置总储电量（kWh）： | 253.44 | 253.44
38、比亚迪汽车工业有限公司 比亚迪牌 BYD6122LGEV1纯电动低入口城市客车
车辆基本信息 | 配置ID： NC266587
外廓尺寸长（mm）： | 12000
外廓尺寸宽（mm）： | 2550
外廓尺寸高（mm）： | 3360
总质量（kg）： | 18000
整备质量（kg）： | 12500
最高车速（km/h）： | 69
续驶里程（km，等速法）： | 620
Ekg单位载质量能量消耗量（Wh/km·kg）： | 0.194
电池系统总质量占整车整备质量比例（%）： | 18.7
电池系统能量密度（Wh/kg）： | 141.50,140.60
储能装置种类： | 磷酸铁锂蓄电池
驱动电机类型： | 永磁同步电机
驱动电机峰值功率/转速/转矩（kW /r/min/N.m）： | 100/7500/430
储能装置总储电量（kWh）： | 330.75
39、比亚迪汽车工业有限公司 比亚迪牌 BYD6122LGEV2纯电动低入口城市客车
车辆基本信息 | 配置ID： NC265845
外廓尺寸长（mm）： | 12000
外廓尺寸宽（mm）： | 2550
外廓尺寸高（mm）： | 3360
总质量（kg）： | 18000
整备质量（kg）： | 12400
最高车速（km/h）： | 69
续驶里程（km，等速法）： | 470
Ekg单位载质量能量消耗量（Wh/km·kg）： | 0.192
电池系统总质量占整车整备质量比例（%）： | 14.5
电池系统能量密度（Wh/kg）： | 141.25
储能装置种类： | 磷酸铁锂蓄电池
驱动电机类型： | 永磁同步电机
驱动电机峰值功率/转速/转矩（kW /r/min/N.m）： | 100/7500/430
储能装置总储电量（kWh）： | 253.44
40、比亚迪汽车工业有限公司 比亚迪牌 BYD6490STHEV2插电式混合动力多用途乘用车
车辆基本信息 | 配置ID： NC265083
外廓尺寸长（mm）： | 4870
外廓尺寸宽（mm）： | 1950
外廓尺寸高（mm）： | 1725
总质量（kg）： | 2895
整备质量（kg）： | 2290
最高车速（km/h）： | 180
燃料种类： | 汽油/电混合动力
是否允许外接充电： | 是
纯电动模式下续驶里程（km，工况法）： | 81
发动机生产企业： | 比亚迪汽车有限公司
排量/功率（ml/kW）： | 1999/151
发动机型号： | BYD487ZQA
工况条件下百公里耗电量（Y）（kWh/100km）： | 21.45
燃料消耗量（L/100km，B状态）： | 7.2
储能装置种类： | 镍钴锰酸锂电池
驱动电机类型： | 永磁同步电机
驱动电机峰值功率/转速/转矩（kW /r/min/N.m）： | 180/12000/380
41、比亚迪汽车工业有限公司 比亚迪牌 BYD7003BEV纯电动轿车
车辆基本信息 | 配置ID： NC265024
外廓尺寸长（mm）： | 4100
外廓尺寸宽（mm）： | 1785
外廓尺寸高（mm）： | 1680
总质量（kg）： | 1870
整备质量（kg）： | 1470
最高车速（km/h）： | 120
30分钟最高车速（km/h）： | 120
续驶里程（km，工况法）： | 305
电池系统能量密度（Wh/kg）： | 146.27
工况条件下百公里耗电量（Y）（kWh/100km）： | 14
储能装置种类： | 镍钴锰酸锂电池
驱动电机类型： | 永磁同步电机
驱动电机峰值功率/转速/转矩（kW /r/min/N.m）： | 70/12100/180
42、广汽丰田汽车有限公司 广汽(GAC)牌 GTM6450GBEV纯电动多用途乘用车
车辆基本信息 | 配置ID： NC267249
外廓尺寸长（mm）： | 4525
外廓尺寸宽（mm）： | 1852
外廓尺寸高（mm）： | 1685
总质量（kg）： | 21352171
整备质量（kg）： | 17351771
最高车速（km/h）： | 156
30分钟最高车速（km/h）： | 139
续驶里程（km，工况法）： | 270
电池系统能量密度（Wh/kg）： | 120.7
工况条件下百公里耗电量（Y）（kWh/100km）： | 18.2
储能装置种类： | 三元锂离子动力蓄电池
驱动电机类型： | 永磁同步电机
驱动电机峰值功率/转速/转矩（kW /r/min/N.m）： | 132/12000/290
43、广汽三菱汽车有限公司 广汽(GAC)牌 GMC6450ACHEV插电式混合动力多用途乘用车
车辆基本信息 | 配置ID： NC241272
外廓尺寸长（mm）： | 4510
外廓尺寸宽（mm）： | 1852
外廓尺寸高（mm）： | 16771708
总质量（kg）： | 2150
整备质量（kg）： | 1760
最高车速（km/h）： | 180
燃料种类： | 汽油/电混合动力
是否允许外接充电： | 是
纯电动模式下续驶里程（km，工况法）： | 58
发动机生产企业： | 广州汽车集团乘用车有限公司
排量/功率（ml/kW）： | 1495/71
发动机型号： | 4A15K2
节油率水平（%）： | 36.4
燃料消耗量（L/100km，B状态）： | 5.6
储能装置种类： | 三元锂离子电池
驱动电机类型： | 永磁同步电机
驱动电机峰值功率/转速/转矩（kW /r/min/N.m）： | 130/4138(基准转速)/300
44、广汽三菱汽车有限公司 广汽(GAC)牌 GMC6450BCHEV插电式混合动力多用途乘用车
车辆基本信息 | 配置ID： NC266616
外廓尺寸长（mm）： | 4510
外廓尺寸宽（mm）： | 1852
外廓尺寸高（mm）： | 16771708
总质量（kg）： | 2135
整备质量（kg）： | 1760
最高车速（km/h）： | 180
燃料种类： | 汽油/电混合动力
是否允许外接充电： | 是
纯电动模式下续驶里程（km，工况法）： | 60
发动机生产企业： | 广州汽车集团乘用车有限公司
排量/功率（ml/kW）： | 1495/71
发动机型号： | 4A15K2
节油率水平（%）： | 40.9
燃料消耗量（L/100km，B状态）： | 5.2
储能装置种类： | 三元锂离子电池
驱动电机类型： | 永磁同步电机
驱动电机峰值功率/转速/转矩（kW /r/min/N.m）： | 130/4138(基准转速)/300
45、广州汽车集团乘用车(杭州)有限公司 传祺(Trumpchi)牌 GAH7000BEVH0A纯电动轿车
车辆基本信息 | 配置ID： NC265305
外廓尺寸长（mm）： | 4337
外廓尺寸宽（mm）： | 1825
外廓尺寸高（mm）： | 16371662
总质量（kg）： | 2080
整备质量（kg）： | 1667
最高车速（km/h）： | 156
30分钟最高车速（km/h）： | 145
续驶里程（km，工况法）： | 310
电池系统能量密度（Wh/kg）： | 120.7
工况条件下百公里耗电量（Y）（kWh/100km）： | 16.6
储能装置种类： | 三元锂离子动力电池
驱动电机类型： | 永磁同步电机
驱动电机峰值功率/转速/转矩（kW /r/min/N.m）： | 132/12000/290
46、广州汽车集团乘用车有限公司 传祺(Trumpchi)牌 GAC6450BEVA0A纯电动多用途乘用车
车辆基本信息 | 配置ID： NC265497
外廓尺寸长（mm）： | 4525
外廓尺寸宽（mm）： | 1852
外廓尺寸高（mm）： | 16541685
总质量（kg）： | 2171
整备质量（kg）： | 1771
最高车速（km/h）： | 156
30分钟最高车速（km/h）： | 139
续驶里程（km，工况法）： | 270
电池系统能量密度（Wh/kg）： | 120.7
工况条件下百公里耗电量（Y）（kWh/100km）： | 18.2
储能装置种类： | 三元锂离子动力电池
驱动电机类型： | 永磁同步电机
驱动电机峰值功率/转速/转矩（kW /r/min/N.m）： | 132/12000/290
47、广州汽车集团乘用车有限公司 传祺(Trumpchi)牌 GAC7150CHEVA5C插电式混合动力轿车
车辆基本信息 | 配置ID： NC265576
外廓尺寸长（mm）： | 4600
外廓尺寸宽（mm）： | 1790
外廓尺寸高（mm）： | 1530
总质量（kg）： | 2012
整备质量（kg）： | 1623
最高车速（km/h）： | 180
燃料种类： | 汽油/电混合动力
是否允许外接充电： | 是
纯电动模式下续驶里程（km，工况法）： | 60
发动机生产企业： | 广州汽车集团乘用车有限公司
排量/功率（ml/kW）： | 1495/71
发动机型号： | 4A15K2
节油率水平（%）： | 40.5
燃料消耗量（L/100km，B状态）： | 5
储能装置种类： | 三元锂离子电池
驱动电机类型： | 永磁同步电机
驱动电机峰值功率/转速/转矩（kW /r/min/N.m）： | 130/4138/300
48、桂林客车工业集团有限公司 五菱牌 GL6101BEV纯电动城市客车
车辆基本信息 | 配置ID： NC266237
外廓尺寸长（mm）： | 10500
外廓尺寸宽（mm）： | 2500
外廓尺寸高（mm）： | 30503265
总质量（kg）： | 16500
整备质量（kg）： | 9480
最高车速（km/h）： | 69
续驶里程（km，等速法）： | 235
Ekg单位载质量能量消耗量（Wh/km·kg）： | 0.162
电池系统总质量占整车整备质量比例（%）： | 11.2
电池系统能量密度（Wh/kg）： | 137.27
储能装置种类： | 磷酸铁锂蓄电池
驱动电机类型： | 永磁同步电机
驱动电机峰值功率/转速/转矩（kW /r/min/N.m）： | 250/3500/2800
储能装置总储电量（kWh）： | 138.2
49、桂林客车工业集团有限公司 五菱牌 GL6851BEV纯电动城市客车
车辆基本信息 | 配置ID： NC266568
外廓尺寸长（mm）： | 8540
外廓尺寸宽（mm）： | 2400
外廓尺寸高（mm）： | 30503265
总质量（kg）： | 12500
整备质量（kg）： | 7350
最高车速（km/h）： | 69
续驶里程（km，等速法）： | 210
Ekg单位载质量能量消耗量（Wh/km·kg）： | 0.179
电池系统总质量占整车整备质量比例（%）： | 11
电池系统能量密度（Wh/kg）： | 134.42
储能装置种类： | 磷酸铁锂蓄电池
驱动电机类型： | 永磁同步电机
驱动电机峰值功率/转速/转矩（kW /r/min/N.m）： | 140/3000/1700
储能装置总储电量（kWh）： | 101.4
50、东风柳州汽车有限公司 乘龙牌 LZ5041XXYL2AZBEV纯电动厢式运输车
车辆基本信息 | 配置ID： NC265222
外廓尺寸长（mm）： | 5998
外廓尺寸宽（mm）： | 2150
外廓尺寸高（mm）： | 3150
总质量（kg）： | 4495
整备质量（kg）： | 3135
最高车速（km/h）： | 90
续驶里程（km，等速法）： | 290
Ekg单位载质量能量消耗量（Wh/km·kg）： | 0.36
电池系统能量密度（Wh/kg）： | 127
储能装置种类： | 三元
驱动电机类型： | 永磁同步
驱动电机峰值功率/转速/转矩（kW /r/min/N.m）： | 160/4500/950
储能装置总储电量（kWh）： | 88.3
51、上汽通用五菱汽车股份有限公司 宝骏牌 LZW7001EVABA纯电动轿车
车辆基本信息 | 配置ID： NC260225
外廓尺寸长（mm）： | 2488
外廓尺寸宽（mm）： | 1506
外廓尺寸高（mm）： | 1670
总质量（kg）： | 900
整备质量（kg）： | 750
最高车速（km/h）： | 100
30分钟最高车速（km/h）： | 100
续驶里程（km，工况法）： | 155
电池系统能量密度（Wh/kg）： | 113.78
工况条件下百公里耗电量（Y）（kWh/100km）： | 9.8
储能装置种类： | 三元锂离子电池
驱动电机类型： | 永磁同步电机
驱动电机峰值功率/转速/转矩（kW /r/min/N.m）： | 29/7500/110
52、上汽通用五菱汽车股份有限公司 宝骏牌 LZW7001EVABB纯电动轿车
车辆基本信息 | 配置ID： NC260553
外廓尺寸长（mm）： | 2488
外廓尺寸宽（mm）： | 1506
外廓尺寸高（mm）： | 1670
总质量（kg）： | 920
整备质量（kg）： | 770
最高车速（km/h）： | 100
30分钟最高车速（km/h）： | 100
续驶里程（km，工况法）： | 205
电池系统能量密度（Wh/kg）： | 124.38
工况条件下百公里耗电量（Y）（kWh/100km）： | 10
储能装置种类： | 三元锂离子电池
驱动电机类型： | 永磁同步电机
驱动电机峰值功率/转速/转矩（kW /r/min/N.m）： | 29/7500/110
53、上汽通用五菱汽车股份有限公司 宝骏牌 LZW7001EVABE纯电动轿车
车辆基本信息 | 配置ID： NC266401
外廓尺寸长（mm）： | 2488
外廓尺寸宽（mm）： | 1506
外廓尺寸高（mm）： | 1670
总质量（kg）： | 980
整备质量（kg）： | 830
最高车速（km/h）： | 100
30分钟最高车速（km/h）： | 100
续驶里程（km，工况法）： | 200
电池系统能量密度（Wh/kg）： | 124.38
工况条件下百公里耗电量（Y）（kWh/100km）： | 10.1
储能装置种类： | 三元锂离子电池
驱动电机类型： | 永磁同步电机
驱动电机峰值功率/转速/转矩（kW /r/min/N.m）： | 29/7500/110
54、重庆力帆乘用车有限公司 力帆牌 LF7004JEV纯电动轿车
车辆基本信息 | 配置ID： NC265185
外廓尺寸长（mm）： | 3775
外廓尺寸宽（mm）： | 1620
外廓尺寸高（mm）： | 1420
总质量（kg）： | 1370
整备质量（kg）： | 1010
最高车速（km/h）： | 100
30分钟最高车速（km/h）： | 100
续驶里程（km，工况法）： | 255
电池系统能量密度（Wh/kg）： | 146
工况条件下百公里耗电量（Y）（kWh/100km）： | 11.4
储能装置种类： | 多元复合锂离子动力电池
驱动电机类型： | 交流感应电动机
驱动电机峰值功率/转速/转矩（kW /r/min/N.m）： | 60/7000/200
55、重庆力帆汽车有限公司 力帆牌 LF5028XXYLEV纯电动厢式运输车
车辆基本信息 | 配置ID： NC265314
外廓尺寸长（mm）： | 4015
外廓尺寸宽（mm）： | 1595
外廓尺寸高（mm）： | 1900
总质量（kg）： | 2100
整备质量（kg）： | 1270
最高车速（km/h）： | 100
续驶里程（km，工况法）： | 210
Ekg单位载质量能量消耗量（Wh/km·kg）： | 0.339
电池系统能量密度（Wh/kg）： | 126.85
储能装置种类： | 三元材料电池
驱动电机类型： | 永磁同步电机
驱动电机峰值功率/转速/转矩（kW /r/min/N.m）： | 60/9000/210
储能装置总储电量（kWh）： | 29.7
56、重庆力帆汽车有限公司 力帆牌 LF5029XXYEV纯电动厢式运输车
车辆基本信息 | 配置ID： NC265424
外廓尺寸长（mm）： | 4201
外廓尺寸宽（mm）： | 1650
外廓尺寸高（mm）： | 1908
总质量（kg）： | 2150
整备质量（kg）： | 1310
最高车速（km/h）： | 100
续驶里程（km，工况法）： | 210
Ekg单位载质量能量消耗量（Wh/km·kg）： | 0.335
电池系统能量密度（Wh/kg）： | 126.85
储能装置种类： | 三元材料电池
驱动电机类型： | 永磁同步电机
驱动电机峰值功率/转速/转矩（kW /r/min/N.m）： | 60/9000/210
储能装置总储电量（kWh）： | 29.7
57、中植一客成都汽车有限公司 中植汽车牌 CDL6100URBEV6纯电动城市客车
车辆基本信息 | 配置ID： NC265071
外廓尺寸长（mm）： | 10485
外廓尺寸宽（mm）： | 2500
外廓尺寸高（mm）： | 3160
总质量（kg）： | 16500
整备质量（kg）： | 9800
最高车速（km/h）： | 69
续驶里程（km，等速法）： | 280
Ekg单位载质量能量消耗量（Wh/km·kg）： | 0.181
电池系统总质量占整车整备质量比例（%）： | 13.7
电池系统能量密度（Wh/kg）： | 126.6
储能装置种类： | 磷酸铁锂电池
驱动电机类型： | 永磁同步电机
驱动电机峰值功率/转速/转矩（kW /r/min/N.m）： | 140/3000/1200
储能装置总储电量（kWh）： | 172.8
58、成都大运汽车集团有限公司 大运牌 CGC5045XXYBEV1Z4纯电动厢式运输车
车辆基本信息 | 配置ID： NC265072
外廓尺寸长（mm）： | 5995
外廓尺寸宽（mm）： | 22002250
外廓尺寸高（mm）： | 29703070
总质量（kg）： | 4495
整备质量（kg）： | 2995
最高车速（km/h）： | 90
续驶里程（km，等速法）： | 305
Ekg单位载质量能量消耗量（Wh/km·kg）： | 0.285
电池系统能量密度（Wh/kg）： | 121.3
储能装置种类： | 磷酸铁锂蓄电池
驱动电机类型： | 永磁同步电机
驱动电机峰值功率/转速/转矩（kW /r/min/N.m）： | 100/3700/750
储能装置总储电量（kWh）： | 82.43
59、成都大运汽车集团有限公司 大运牌 CGC5045XXYBEV1Z5纯电动厢式运输车
车辆基本信息 | 配置ID： NC265036
外廓尺寸长（mm）： | 5995
外廓尺寸宽（mm）： | 22002250
外廓尺寸高（mm）： | 29703070
总质量（kg）： | 4495
整备质量（kg）： | 2995
最高车速（km/h）： | 90
续驶里程（km，等速法）： | 336
Ekg单位载质量能量消耗量（Wh/km·kg）： | 0.307
电池系统能量密度（Wh/kg）： | 130.33
储能装置种类： | 磷酸铁锂蓄电池
驱动电机类型： | 永磁同步电机
驱动电机峰值功率/转速/转矩（kW /r/min/N.m）： | 100/3700/750
储能装置总储电量（kWh）： | 96.77
60、比亚迪汽车有限公司 比亚迪牌 BYD6460STHEV7插电式混合动力多用途乘用车
车辆基本信息 | 配置ID： NC244071
外廓尺寸长（mm）： | 4565
外廓尺寸宽（mm）： | 1870
外廓尺寸高（mm）： | 1700
总质量（kg）： | 2545
整备质量（kg）： | 2170
最高车速（km/h）： | 180
燃料种类： | 汽油/电混合动力
是否允许外接充电： | 是
纯电动模式下续驶里程（km，工况法）： | 80
发动机生产企业： | 比亚迪汽车有限公司
排量/功率（ml/kW）： | 1497/113
发动机型号： | BYD476ZQA
工况条件下百公里耗电量（Y）（kWh/100km）： | 24.25
燃料消耗量（L/100km，B状态）： | 5.7
储能装置种类： | 镍钴锰酸锂电池
驱动电机类型： | 永磁同步电机
驱动电机峰值功率/转速/转矩（kW /r/min/N.m）： | 110/4202/250,110/4202/250
61、陕西通家汽车股份有限公司 通家福牌 STJ5024XXYEV6B纯电动厢式运输车
车辆基本信息 | 配置ID： NC264785
外廓尺寸长（mm）： | 4030
外廓尺寸宽（mm）： | 1620
外廓尺寸高（mm）： | 1900
总质量（kg）： | 2100
整备质量（kg）： | 1280
最高车速（km/h）： | 80
续驶里程（km，工况法）： | 301
Ekg单位载质量能量消耗量（Wh/km·kg）： | 0.32
电池系统能量密度（Wh/kg）： | 115.6
储能装置种类： | 三元锂离子蓄电池
驱动电机类型： | 永磁同步电机
驱动电机峰值功率/转速/转矩（kW /r/min/N.m）： | 60/9000/225
储能装置总储电量（kWh）： | 39
62、陕西通家汽车股份有限公司 通家福牌 STJ5025XXYEV6H纯电动厢式运输车
车辆基本信息 | 配置ID： NC264748
外廓尺寸长（mm）： | 4030
外廓尺寸宽（mm）： | 1620
外廓尺寸高（mm）： | 1900
总质量（kg）： | 2100
整备质量（kg）： | 1280
最高车速（km/h）： | 80
续驶里程（km，工况法）： | 301
Ekg单位载质量能量消耗量（Wh/km·kg）： | 0.31
电池系统能量密度（Wh/kg）： | 127.4
储能装置种类： | 三元锂离子蓄电池
驱动电机类型： | 永磁同步电机
驱动电机峰值功率/转速/转矩（kW /r/min/N.m）： | 60/9000/225
储能装置总储电量（kWh）： | 39.44
63、陕西通家汽车股份有限公司 通家福牌 STJ5029XXYEV6纯电动厢式运输车
车辆基本信息 | 配置ID： NC264767
外廓尺寸长（mm）： | 4030
外廓尺寸宽（mm）： | 1620
外廓尺寸高（mm）： | 1900
总质量（kg）： | 2100
整备质量（kg）： | 1250
最高车速（km/h）： | 80
续驶里程（km，工况法）： | 278
Ekg单位载质量能量消耗量（Wh/km·kg）： | 0.294
电池系统能量密度（Wh/kg）： | 132.22
储能装置种类： | 三元锂离子蓄电池
驱动电机类型： | 永磁同步电机
驱动电机峰值功率/转速/转矩（kW /r/min/N.m）： | 60/9000/225
储能装置总储电量（kWh）： | 35.84
64、金龙联合汽车工业(苏州)有限公司 海格牌 KLQ6800GEVN5纯电动城市客车
车辆基本信息 | 配置ID： NC261565
外廓尺寸长（mm）： | 8040
外廓尺寸宽（mm）： | 2340
外廓尺寸高（mm）： | 30203180
总质量（kg）： | 11500
整备质量（kg）： | 700074007800
最高车速（km/h）： | 69
续驶里程（km，等速法）： | 251
Ekg单位载质量能量消耗量（Wh/km·kg）： | 0.175
电池系统总质量占整车整备质量比例（%）： | 9.3
电池系统能量密度（Wh/kg）： | 141.5
储能装置种类： | 磷酸铁锂蓄电池
驱动电机类型： | 永磁同步电机
驱动电机峰值功率/转速/转矩（kW /r/min/N.m）： | 160/3000/1500
储能装置总储电量（kWh）： | 111.22
65、奇瑞商用车(安徽)有限公司 开瑞牌 SQR5042XXYBEVH16纯电动厢式运输车
车辆基本信息 | 配置ID： NC266600
外廓尺寸长（mm）： | 5995
外廓尺寸宽（mm）： | 2000
外廓尺寸高（mm）： | 2990
总质量（kg）： | 4495
整备质量（kg）： | 2995
最高车速（km/h）： | 90
续驶里程（km，等速法）： | 320
Ekg单位载质量能量消耗量（Wh/km·kg）： | 0.348
电池系统能量密度（Wh/kg）： | 122.81
储能装置种类： | 磷酸铁锂蓄电池
驱动电机类型： | 交流永磁同步电机
驱动电机峰值功率/转速/转矩（kW /r/min/N.m）： | 120/4500/850
储能装置总储电量（kWh）： | 88.06
66、江铃控股有限公司 江铃牌 JX70027BEV纯电动轿车
车辆基本信息 | 配置ID： NC266265
外廓尺寸长（mm）： | 3427
外廓尺寸宽（mm）： | 1565
外廓尺寸高（mm）： | 1510
总质量（kg）： | 1134
整备质量（kg）： | 834
最高车速（km/h）： | 102
30分钟最高车速（km/h）： | 100
续驶里程（km，工况法）： | 202
电池系统能量密度（Wh/kg）： | 120.22
工况条件下百公里耗电量（Y）（kWh/100km）： | 9.7
储能装置种类： | 磷酸铁锂电池
驱动电机类型： | 永磁同步电机
驱动电机峰值功率/转速/转矩（kW /r/min/N.m）： | 20/7000/110
67、江铃控股有限公司 江铃牌 JX70028BEV纯电动轿车
车辆基本信息 | 配置ID： NC266429
外廓尺寸长（mm）： | 3994
外廓尺寸宽（mm）： | 1626
外廓尺寸高（mm）： | 1505
总质量（kg）： | 1345
整备质量（kg）： | 1045
最高车速（km/h）： | 102
30分钟最高车速（km/h）： | 102
续驶里程（km，工况法）： | 252
电池系统能量密度（Wh/kg）： | 147.89
工况条件下百公里耗电量（Y）（kWh/100km）： | 11.8
储能装置种类： | 三元锂离子电池
驱动电机类型： | 永磁同步电机
驱动电机峰值功率/转速/转矩（kW /r/min/N.m）： | 30/7000/150
68、江铃控股有限公司 江铃牌 JX70029BEV纯电动轿车
车辆基本信息 | 配置ID： NC266570
外廓尺寸长（mm）： | 35803650
外廓尺寸宽（mm）： | 1570
外廓尺寸高（mm）： | 1485
总质量（kg）： | 1275
整备质量（kg）： | 975
最高车速（km/h）： | 102
30分钟最高车速（km/h）： | 102
续驶里程（km，工况法）： | 202
电池系统能量密度（Wh/kg）： | 141.3
工况条件下百公里耗电量（Y）（kWh/100km）： | 11.1
储能装置种类： | 三元锂离子电池
驱动电机类型： | 永磁同步
驱动电机峰值功率/转速/转矩（kW /r/min/N.m）： | 30/7000/150
69、江铃控股有限公司 江铃牌 JX70030BEV纯电动轿车
车辆基本信息 | 配置ID： NC266591
外廓尺寸长（mm）： | 35803650
外廓尺寸宽（mm）： | 1570
外廓尺寸高（mm）： | 1485
总质量（kg）： | 1275
整备质量（kg）： | 975
最高车速（km/h）： | 102
30分钟最高车速（km/h）： | 102
续驶里程（km，工况法）： | 202
电池系统能量密度（Wh/kg）： | 124.68
工况条件下百公里耗电量（Y）（kWh/100km）： | 11.1
储能装置种类： | 磷酸铁锂蓄电池
驱动电机类型： | 永磁同步
驱动电机峰值功率/转速/转矩（kW /r/min/N.m）： | 30/7000/150
70、上海汽车集团股份有限公司 荣威牌 CSA6456BEV2纯电动运动型乘用车
车辆基本信息 | 配置ID： NC266276
外廓尺寸长（mm）： | 4554
外廓尺寸宽（mm）： | 1855
外廓尺寸高（mm）： | 16861716
总质量（kg）： | 2155
整备质量（kg）： | 1710
最高车速（km/h）： | 135
30分钟最高车速（km/h）： | 130
续驶里程（km，工况法）： | 320
电池系统能量密度（Wh/kg）： | 144.26
工况条件下百公里耗电量（Y）（kWh/100km）： | 15.49
储能装置种类： | 三元锂离子电池
驱动电机类型： | 永磁同步电机
驱动电机峰值功率/转速/转矩（kW /r/min/N.m）： | 85/3200/255
71、厦门金龙联合汽车工业有限公司 金龙牌 XMQ6106AGBEVL17纯电动城市客车
车辆基本信息 | 配置ID： NC265834
外廓尺寸长（mm）： | 10500
外廓尺寸宽（mm）： | 2500
外廓尺寸高（mm）： | 3070312032303270
总质量（kg）： | 17500
整备质量（kg）： | 104001100011600
最高车速（km/h）： | 69
续驶里程（km，等速法）： | 340
Ekg单位载质量能量消耗量（Wh/km·kg）： | 0.189
电池系统总质量占整车整备质量比例（%）： | 14.8
电池系统能量密度（Wh/kg）： | 140.13
储能装置种类： | 磷酸铁锂蓄电池
驱动电机类型： | 永磁同步电机
驱动电机峰值功率/转速/转矩（kW /r/min/N.m）： | 200/3000/2800
储能装置总储电量（kWh）： | 218.54
72、厦门金龙联合汽车工业有限公司 金龙牌 XMQ6110BGBEVL6纯电动城市客车
车辆基本信息 | 配置ID： NC266059
外廓尺寸长（mm）： | 10700
外廓尺寸宽（mm）： | 2500
外廓尺寸高（mm）： | 320033003380
总质量（kg）： | 16400
整备质量（kg）： | 10700
最高车速（km/h）： | 69
续驶里程（km，等速法）： | 225
Ekg单位载质量能量消耗量（Wh/km·kg）： | 0.19
电池系统总质量占整车整备质量比例（%）： | 9
电池系统能量密度（Wh/kg）： | 140.7
储能装置种类： | 磷酸铁锂蓄电池
驱动电机类型： | 永磁同步电机
驱动电机峰值功率/转速/转矩（kW /r/min/N.m）： | 180/4000/1400
储能装置总储电量（kWh）： | 138.74
73、厦门金龙旅行车有限公司 金旅牌 XML6102JEVW02纯电动客车
车辆基本信息 | 配置ID： NC268232
外廓尺寸长（mm）： | 10490
外廓尺寸宽（mm）： | 2550
外廓尺寸高（mm）： | 34303600
总质量（kg）： | 17100
整备质量（kg）： | 11700
最高车速（km/h）： | 100
续驶里程（km，等速法）： | 256
Ekg单位载质量能量消耗量（Wh/km·kg）： | 0.193
电池系统总质量占整车整备质量比例（%）： | 9.9
电池系统能量密度（Wh/kg）： | 140.7(L271C01);140.4(L271D02)
储能装置种类： | 磷酸铁锂电池
驱动电机类型： | 永磁同步电机
驱动电机峰值功率/转速/转矩（kW /r/min/N.m）： | 220/3500/2300
储能装置总储电量（kWh）： | 167.54
74、厦门金龙旅行车有限公司 金旅牌 XML6105JEVW0C8纯电动城市客车
车辆基本信息 | 配置ID： NC268112
外廓尺寸长（mm）： | 10480
外廓尺寸宽（mm）： | 2550
外廓尺寸高（mm）： | 33003150
总质量（kg）： | 18000
整备质量（kg）： | 1190011450
最高车速（km/h）： | 69
续驶里程（km，等速法）： | 306
Ekg单位载质量能量消耗量（Wh/km·kg）： | 0.191
电池系统总质量占整车整备质量比例（%）： | 13.4
电池系统能量密度（Wh/kg）： | 140.13
储能装置种类： | 磷酸铁锂电池
驱动电机类型： | 永磁同步电机
驱动电机峰值功率/转速/转矩（kW /r/min/N.m）： | 180/2500/2800
储能装置总储电量（kWh）： | 218.54
75、厦门金龙旅行车有限公司 金旅牌 XML6105JEVY0C纯电动城市客车
车辆基本信息 | 配置ID： NC267894
外廓尺寸长（mm）： | 10480
外廓尺寸宽（mm）： | 2550
外廓尺寸高（mm）： | 33003150
总质量（kg）： | 17400
整备质量（kg）： | 1090011400
最高车速（km/h）： | 69
续驶里程（km，等速法）： | 235
Ekg单位载质量能量消耗量（Wh/km·kg）： | 0.189
电池系统总质量占整车整备质量比例（%）： | 10.7
电池系统能量密度（Wh/kg）： | 140.7(L271C01);140.4(L271D02)
储能装置种类： | 磷酸铁锂电池
驱动电机类型： | 永磁同步电机
驱动电机峰值功率/转速/转矩（kW /r/min/N.m）： | 160/4500/1100
储能装置总储电量（kWh）： | 167.54
76、厦门金龙旅行车有限公司 金旅牌 XML6805JEVY0C纯电动城市客车
车辆基本信息 | 配置ID： NC267990
外廓尺寸长（mm）： | 8045
外廓尺寸宽（mm）： | 2350
外廓尺寸高（mm）： | 29303050
总质量（kg）： | 12400
整备质量（kg）： | 74507850
最高车速（km/h）： | 69
续驶里程（km，等速法）： | 263
Ekg单位载质量能量消耗量（Wh/km·kg）： | 0.19
电池系统总质量占整车整备质量比例（%）： | 12.7
电池系统能量密度（Wh/kg）： | 140.7(L271C01);140.4(L271D02)
储能装置种类： | 磷酸铁锂电池
驱动电机类型： | 永磁同步电机
驱动电机峰值功率/转速/转矩（kW /r/min/N.m）： | 120/4500/750
储能装置总储电量（kWh）： | 136.12
77、厦门金龙旅行车有限公司 金旅牌 XML6809JEVW01纯电动客车
车辆基本信息 | 配置ID： NC267918
外廓尺寸长（mm）： | 8050
外廓尺寸宽（mm）： | 2280
外廓尺寸高（mm）： | 28602980
总质量（kg）： | 9850
整备质量（kg）： | 6100
最高车速（km/h）： | 100
续驶里程（km，等速法）： | 240
Ekg单位载质量能量消耗量（Wh/km·kg）： | 0.193
电池系统总质量占整车整备质量比例（%）： | 12.6
电池系统能量密度（Wh/kg）： | 140.13
储能装置种类： | 磷酸铁锂电池
驱动电机类型： | 永磁同步电机
驱动电机峰值功率/转速/转矩（kW /r/min/N.m）： | 150/4000/1500
储能装置总储电量（kWh）： | 109.27
78、厦门金龙旅行车有限公司 金旅牌 XML6809JEVW0C1纯电动城市客车
车辆基本信息 | 配置ID： NC267953
外廓尺寸长（mm）： | 8050
外廓尺寸宽（mm）： | 2280
外廓尺寸高（mm）： | 28602980
总质量（kg）： | 9850
整备质量（kg）： | 6100
最高车速（km/h）： | 69
续驶里程（km，等速法）： | 240
Ekg单位载质量能量消耗量（Wh/km·kg）： | 0.194
电池系统总质量占整车整备质量比例（%）： | 12.6
电池系统能量密度（Wh/kg）： | 140.13
储能装置种类： | 磷酸铁锂电池
驱动电机类型： | 永磁同步电机
驱动电机峰值功率/转速/转矩（kW /r/min/N.m）： | 150/4000/1500
储能装置总储电量（kWh）： | 109.27
79、厦门金龙旅行车有限公司 金旅牌 XML6855JEVW0C5纯电动城市客车
车辆基本信息 | 配置ID： NC267890
外廓尺寸长（mm）： | 8520
外廓尺寸宽（mm）： | 2460
外廓尺寸高（mm）： | 30503195
总质量（kg）： | 13900
整备质量（kg）： | 86508150
最高车速（km/h）： | 69
续驶里程（km，等速法）： | 227
Ekg单位载质量能量消耗量（Wh/km·kg）： | 0.193
电池系统总质量占整车整备质量比例（%）： | 11.6
电池系统能量密度（Wh/kg）： | 140.4
储能装置种类： | 磷酸铁锂电池
驱动电机类型： | 永磁同步电机
驱动电机峰值功率/转速/转矩（kW /r/min/N.m）： | 190/2800/2200
储能装置总储电量（kWh）： | 136.12
80、中通客车控股股份有限公司 中通牌 LCK5049XXYEVH5纯电动厢式运输车
车辆基本信息 | 配置ID： NC267169
外廓尺寸长（mm）： | 5980
外廓尺寸宽（mm）： | 2170
外廓尺寸高（mm）： | 2990
总质量（kg）： | 4495
整备质量（kg）： | 29953290
最高车速（km/h）： | 90
续驶里程（km，等速法）： | 260
Ekg单位载质量能量消耗量（Wh/km·kg）： | 0.42
电池系统能量密度（Wh/kg）： | 116.18
储能装置种类： | 磷酸铁锂蓄电池
驱动电机类型： | 永磁同步电机
驱动电机峰值功率/转速/转矩（kW /r/min/N.m）： | 100/3700/750
储能装置总储电量（kWh）： | 76.87
81、中通客车控股股份有限公司 中通牌 LCK6108EVGM5纯电动城市客车
车辆基本信息 | 配置ID： NC266207
外廓尺寸长（mm）： | 10480
外廓尺寸宽（mm）： | 2500
外廓尺寸高（mm）： | 32803120
总质量（kg）： | 16900
整备质量（kg）： | 1070011200
最高车速（km/h）： | 69
续驶里程（km，等速法）： | 460
Ekg单位载质量能量消耗量（Wh/km·kg）： | 0.178
电池系统总质量占整车整备质量比例（%）： | 17.4
电池系统能量密度（Wh/kg）： | 140.52
储能装置种类： | 磷酸铁锂蓄电池
驱动电机类型： | 永磁同步电机
驱动电机峰值功率/转速/转矩（kW /r/min/N.m）： | 196/2600/2800
储能装置总储电量（kWh）： | 262.08
82、中通客车控股股份有限公司 中通牌 LCK6108EVGM6纯电动城市客车
车辆基本信息 | 配置ID： NC266240
外廓尺寸长（mm）： | 10480
外廓尺寸宽（mm）： | 2500
外廓尺寸高（mm）： | 32803120
总质量（kg）： | 16500
整备质量（kg）： | 980010300
最高车速（km/h）： | 69
续驶里程（km，等速法）： | 270
Ekg单位载质量能量消耗量（Wh/km·kg）： | 0.176
电池系统总质量占整车整备质量比例（%）： | 12.1
电池系统能量密度（Wh/kg）： | 140.31
储能装置种类： | 磷酸铁锂蓄电池
驱动电机类型： | 永磁同步电机
驱动电机峰值功率/转速/转矩（kW /r/min/N.m）： | 196/2600/2800
储能装置总储电量（kWh）： | 166.32
83、中通客车控股股份有限公司 中通牌 LCK6809EVG3D1纯电动城市客车
车辆基本信息 | 配置ID： NC265434
外廓尺寸长（mm）： | 8010
外廓尺寸宽（mm）： | 2390
外廓尺寸高（mm）： | 30902950
总质量（kg）： | 11500
整备质量（kg）： | 725068506500
最高车速（km/h）： | 69
续驶里程（km，等速法）： | 255
Ekg单位载质量能量消耗量（Wh/km·kg）： | 0.159
电池系统总质量占整车整备质量比例（%）： | 10.5
电池系统能量密度（Wh/kg）： | 140.52
储能装置种类： | 磷酸铁锂蓄电池
驱动电机类型： | 永磁同步电机
驱动电机峰值功率/转速/转矩（kW /r/min/N.m）： | 165/2800/2000
储能装置总储电量（kWh）： | 96.77
84、中通客车控股股份有限公司 中通牌 LCK6809EVG3D3纯电动城市客车
车辆基本信息 | 配置ID： NC265545
外廓尺寸长（mm）： | 8010
外廓尺寸宽（mm）： | 2390
外廓尺寸高（mm）： | 30902950
总质量（kg）： | 11500
整备质量（kg）： | 750071006700
最高车速（km/h）： | 69
续驶里程（km，等速法）： | 335
Ekg单位载质量能量消耗量（Wh/km·kg）： | 0.174
电池系统总质量占整车整备质量比例（%）： | 13.9
电池系统能量密度（Wh/kg）： | 140.34
储能装置种类： | 磷酸铁锂蓄电池
驱动电机类型： | 永磁同步电机
驱动电机峰值功率/转速/转矩（kW /r/min/N.m）： | 165/2800/2000
储能装置总储电量（kWh）： | 131.04
85、海马汽车有限公司 海马牌 HMA7003S201BEV纯电动轿车
车辆基本信息 | 配置ID： NC266232
外廓尺寸长（mm）： | 3662
外廓尺寸宽（mm）： | 1540
外廓尺寸高（mm）： | 14951502
总质量（kg）： | 1250
整备质量（kg）： | 950
最高车速（km/h）： | 100
30分钟最高车速（km/h）： | 100
续驶里程（km，工况法）： | 202
电池系统能量密度（Wh/kg）： | 144.1
工况条件下百公里耗电量（Y）（kWh/100km）： | 10.9
储能装置种类： | 镍钴锰酸锂三元复合蓄电池
驱动电机类型： | 永磁同步电机
驱动电机峰值功率/转速/转矩（kW /r/min/N.m）： | 40/8000/135
86、上海申龙客车有限公司 申龙牌 SLK6109UBEVW3纯电动城市客车
车辆基本信息 | 配置ID： NC267694 | 配置ID： NC265055
外廓尺寸长（mm）： | 10500 | 10500
外廓尺寸宽（mm）： | 2500 | 2500
外廓尺寸高（mm）： | 32003060 | 32003060
总质量（kg）： | 16500 | 16500
整备质量（kg）： | 1070011300 | 1070011300
最高车速（km/h）： | 69 | 69
续驶里程（km，等速法）： | 385 | 385
Ekg单位载质量能量消耗量（Wh/km·kg）： | 0.191 | 0.192
电池系统总质量占整车整备质量比例（%）： | 14.40,13.60 | 14.40,13.60
电池系统能量密度（Wh/kg）： | 140.13 | 140.13
储能装置种类： | 磷酸铁锂蓄电池 | 磷酸铁锂蓄电池
驱动电机类型： | 永磁同步电机 | 永磁同步电机
驱动电机峰值功率/转速/转矩（kW /r/min/N.m）： | 160/4500/1100 | 150/2400/2500
储能装置总储电量（kWh）： | 218.54 | 218.54
87、上海申龙客车有限公司 申龙牌 SLK6109UBEVW5纯电动城市客车
车辆基本信息 | 配置ID： NC265080
外廓尺寸长（mm）： | 10500
外廓尺寸宽（mm）： | 2500
外廓尺寸高（mm）： | 32003060
总质量（kg）： | 16500
整备质量（kg）： | 1070011300
最高车速（km/h）： | 69
续驶里程（km，等速法）： | 440
Ekg单位载质量能量消耗量（Wh/km·kg）： | 0.191
电池系统总质量占整车整备质量比例（%）： | 16.1
电池系统能量密度（Wh/kg）： | 141.5
储能装置种类： | 磷酸铁锂蓄电池
驱动电机类型： | 永磁同步电机
驱动电机峰值功率/转速/转矩（kW /r/min/N.m）： | 150/2400/2500
储能装置总储电量（kWh）： | 249.76
88、上海申龙客车有限公司 申龙牌 SLK6109USBEVW纯电动城市客车
车辆基本信息 | 配置ID： NC267192
外廓尺寸长（mm）： | 10500
外廓尺寸宽（mm）： | 2500
外廓尺寸高（mm）： | 32003060
总质量（kg）： | 16500
整备质量（kg）： | 1030010700
最高车速（km/h）： | 69
续驶里程（km，等速法）： | 295
Ekg单位载质量能量消耗量（Wh/km·kg）： | 0.193
电池系统总质量占整车整备质量比例（%）： | 11.3
电池系统能量密度（Wh/kg）： | 140.7
储能装置种类： | 磷酸铁锂蓄电池
驱动电机类型： | 永磁同步电机
驱动电机峰值功率/转速/转矩（kW /r/min/N.m）： | 150/2400/2500
储能装置总储电量（kWh）： | 167.54
89、上海申龙客车有限公司 申龙牌 SLK6819UBEVW1纯电动城市客车
车辆基本信息 | 配置ID： NC264967
外廓尺寸长（mm）： | 8090
外廓尺寸宽（mm）： | 2350
外廓尺寸高（mm）： | 29203050
总质量（kg）： | 12200
整备质量（kg）： | 76007950
最高车速（km/h）： | 69
续驶里程（km，等速法）： | 235
Ekg单位载质量能量消耗量（Wh/km·kg）： | 0.192
电池系统总质量占整车整备质量比例（%）： | 10.1
电池系统能量密度（Wh/kg）： | 140.13
储能装置种类： | 磷酸铁锂蓄电池
驱动电机类型： | 永磁同步电机
驱动电机峰值功率/转速/转矩（kW /r/min/N.m）： | 135/3000/1700
储能装置总储电量（kWh）： | 109.27
90、上海申龙客车有限公司 申龙牌 SLK6819UBEVW3纯电动城市客车
车辆基本信息 | 配置ID： NC267622 | 配置ID： NC264991
外廓尺寸长（mm）： | 8090 | 8090
外廓尺寸宽（mm）： | 2350 | 2350
外廓尺寸高（mm）： | 29203050 | 29203050
总质量（kg）： | 12200 | 12200
整备质量（kg）： | 76007950 | 76007950
最高车速（km/h）： | 69 | 69
续驶里程（km，等速法）： | 260 | 260
Ekg单位载质量能量消耗量（Wh/km·kg）： | 0.193 | 0.193
电池系统总质量占整车整备质量比例（%）： | 11.10,10.60 | 11.10,10.60
电池系统能量密度（Wh/kg）： | 141.50,140.70 | 141.50,140.70
储能装置种类： | 磷酸铁锂蓄电池 | 磷酸铁锂蓄电池
驱动电机类型： | 永磁同步电机 | 永磁同步电机
驱动电机峰值功率/转速/转矩（kW /r/min/N.m）： | 120/5000/750 | 135/3000/1700
储能装置总储电量（kWh）： | 120.98 | 120.98
91、上海申龙客车有限公司 申龙牌 SLK6819UBEVW5纯电动城市客车
车辆基本信息 | 配置ID： NC265018
外廓尺寸长（mm）： | 8090
外廓尺寸宽（mm）： | 2350
外廓尺寸高（mm）： | 29203050
总质量（kg）： | 12200
整备质量（kg）： | 76007950
最高车速（km/h）： | 69
续驶里程（km，等速法）： | 310
Ekg单位载质量能量消耗量（Wh/km·kg）： | 0.193
电池系统总质量占整车整备质量比例（%）： | 13.10,12.50
电池系统能量密度（Wh/kg）： | 141.8
储能装置种类： | 磷酸铁锂蓄电池
驱动电机类型： | 永磁同步电机
驱动电机峰值功率/转速/转矩（kW /r/min/N.m）： | 135/3000/1700
储能装置总储电量（kWh）： | 143.98
92、上海申龙客车有限公司 申龙牌 SLK6859UBEVW1纯电动城市客车
车辆基本信息 | 配置ID： NC267303
外廓尺寸长（mm）： | 8545
外廓尺寸宽（mm）： | 2500
外廓尺寸高（mm）： | 32003060
总质量（kg）： | 13200
整备质量（kg）： | 85009000
最高车速（km/h）： | 69
续驶里程（km，等速法）： | 300
Ekg单位载质量能量消耗量（Wh/km·kg）： | 0.198
电池系统总质量占整车整备质量比例（%）： | 11.7
电池系统能量密度（Wh/kg）： | 141.8
储能装置种类： | 磷酸铁锂蓄电池
驱动电机类型： | 永磁同步电机
驱动电机峰值功率/转速/转矩（kW /r/min/N.m）： | 135/3000/1700
储能装置总储电量（kWh）： | 143.98
93、上海申龙客车有限公司 申龙牌 SLK6949UBEVN1纯电动城市客车
车辆基本信息 | 配置ID： NC267258
外廓尺寸长（mm）： | 9395
外廓尺寸宽（mm）： | 2500
外廓尺寸高（mm）： | 32003060
总质量（kg）： | 15000
整备质量（kg）： | 10300
最高车速（km/h）： | 69
续驶里程（km，等速法）： | 530
Ekg单位载质量能量消耗量（Wh/km·kg）： | 0.199
电池系统总质量占整车整备质量比例（%）： | 19
电池系统能量密度（Wh/kg）： | 140.7
储能装置种类： | 磷酸铁锂蓄电池
驱动电机类型： | 永磁同步电机
驱动电机峰值功率/转速/转矩（kW /r/min/N.m）： | 135/3000/2000
储能装置总储电量（kWh）： | 282.72
94、深圳市五洲龙汽车股份有限公司 五洲龙牌 FDG5040XXYEV3纯电动厢式运输车
车辆基本信息 | 配置ID： NC266001
外廓尺寸长（mm）： | 5990
外廓尺寸宽（mm）： | 2040
外廓尺寸高（mm）： | 2740
总质量（kg）： | 4495
整备质量（kg）： | 2960
最高车速（km/h）： | 100
续驶里程（km，等速法）： | 290
Ekg单位载质量能量消耗量（Wh/km·kg）： | 0.322
电池系统能量密度（Wh/kg）： | 115.45
储能装置种类： | 磷酸铁锂电池
驱动电机类型： | 永磁同步
驱动电机峰值功率/转速/转矩（kW /r/min/N.m）： | 110/4500/800
储能装置总储电量（kWh）： | 76.87
95、江苏九龙汽车制造有限公司 大马牌 HKL5020XXYBEV纯电动厢式运输车
车辆基本信息 | 配置ID： NC266120
外廓尺寸长（mm）： | 3150
外廓尺寸宽（mm）： | 1500
外廓尺寸高（mm）： | 1720
总质量（kg）： | 1600
整备质量（kg）： | 1000
最高车速（km/h）： | 80
续驶里程（km，工况法）： | 225
Ekg单位载质量能量消耗量（Wh/km·kg）： | 0.43
电池系统能量密度（Wh/kg）： | 120.91
储能装置种类： | 三元锂离子动力电池
驱动电机类型： | 永磁同步电机
驱动电机峰值功率/转速/转矩（kW /r/min/N.m）： | 30/7500/150
储能装置总储电量（kWh）： | 29.4
96、南京金龙客车制造有限公司 开沃牌 NJL6100EV1纯电动城市客车
车辆基本信息 | 配置ID： NC267779
外廓尺寸长（mm）： | 10490
外廓尺寸宽（mm）： | 2550
外廓尺寸高（mm）： | 30503200
总质量（kg）： | 16500
整备质量（kg）： | 1050010900
最高车速（km/h）： | 69
续驶里程（km，等速法）： | 282
Ekg单位载质量能量消耗量（Wh/km·kg）： | 0.193
电池系统总质量占整车整备质量比例（%）： | 10.9
电池系统能量密度（Wh/kg）： | 142.38
储能装置种类： | 磷酸铁锂
驱动电机类型： | 永磁同步电机
驱动电机峰值功率/转速/转矩（kW /r/min/N.m）： | 200/3000/2800
储能装置总储电量（kWh）： | 169.34
97、南京金龙客车制造有限公司 开沃牌 NJL6129BEV55纯电动城市客车
车辆基本信息 | 配置ID： NC267682
外廓尺寸长（mm）： | 11990
外廓尺寸宽（mm）： | 2550
外廓尺寸高（mm）： | 30503200
总质量（kg）： | 18000
整备质量（kg）： | 1240012800
最高车速（km/h）： | 69
续驶里程（km，等速法）： | 550
Ekg单位载质量能量消耗量（Wh/km·kg）： | 0.208
电池系统总质量占整车整备质量比例（%）： | 18.6
电池系统能量密度（Wh/kg）： | 142.38,140.28
储能装置种类： | 磷酸铁锂
驱动电机类型： | 永磁同步电机
驱动电机峰值功率/转速/转矩（kW /r/min/N.m）： | 200/3000/2800
储能装置总储电量（kWh）： | 338.69
98、南京金龙客车制造有限公司 开沃牌 NJL6129EV1纯电动低入口城市客车
车辆基本信息 | 配置ID： NC267689
外廓尺寸长（mm）： | 11990
外廓尺寸宽（mm）： | 2550
外廓尺寸高（mm）： | 30503200
总质量（kg）： | 18000
整备质量（kg）： | 117001210012600
最高车速（km/h）： | 69
续驶里程（km，等速法）： | 400
Ekg单位载质量能量消耗量（Wh/km·kg）： | 0.199
电池系统总质量占整车整备质量比例（%）： | 13.1
电池系统能量密度（Wh/kg）： | 141.18,140.38
储能装置种类： | 磷酸铁锂
驱动电机类型： | 永磁同步电机
驱动电机峰值功率/转速/转矩（kW /r/min/N.m）： | 200/3000/2800
储能装置总储电量（kWh）： | 233.86
99、南京金龙客车制造有限公司 开沃牌 NJL6809EV1纯电动城市客车
车辆基本信息 | 配置ID： NC267740
外廓尺寸长（mm）： | 8030
外廓尺寸宽（mm）： | 2370
外廓尺寸高（mm）： | 28003060
总质量（kg）： | 10700
整备质量（kg）： | 71007300
最高车速（km/h）： | 69
续驶里程（km，等速法）： | 265
Ekg单位载质量能量消耗量（Wh/km·kg）： | 0.198
电池系统总质量占整车整备质量比例（%）： | 10.1
电池系统能量密度（Wh/kg）： | 141.18,140.38
储能装置种类： | 磷酸铁锂
驱动电机类型： | 永磁同步电机
驱动电机峰值功率/转速/转矩（kW /r/min/N.m）： | 150/3500/1700
储能装置总储电量（kWh）： | 104.83
100、湖南中车时代电动汽车股份有限公司 中国中车牌 TEG6106BEV34纯电动城市客车
车辆基本信息 | 配置ID： NC266790
外廓尺寸长（mm）： | 10490
外廓尺寸宽（mm）： | 2490
外廓尺寸高（mm）： | 32803150
总质量（kg）： | 17000
整备质量（kg）： | 1130011900
最高车速（km/h）： | 69
续驶里程（km，等速法）： | 490
Ekg单位载质量能量消耗量（Wh/km·kg）： | 0.196
电池系统总质量占整车整备质量比例（%）： | 17.8
电池系统能量密度（Wh/kg）： | 140.7
储能装置种类： | 磷酸铁锂电池
驱动电机类型： | 永磁同步电机
驱动电机峰值功率/转速/转矩（kW /r/min/N.m）： | 150/7500/1000
储能装置总储电量（kWh）： | 308.9
101、湖南中车时代电动汽车股份有限公司 中国中车牌 TEG6129BEV09纯电动城市客车
车辆基本信息 | 配置ID： NC266787
外廓尺寸长（mm）： | 11950
外廓尺寸宽（mm）： | 2540
外廓尺寸高（mm）： | 3380
总质量（kg）： | 18000
整备质量（kg）： | 1245012850
最高车速（km/h）： | 69
续驶里程（km，等速法）： | 520
Ekg单位载质量能量消耗量（Wh/km·kg）： | 0.198
电池系统总质量占整车整备质量比例（%）： | 18.2
电池系统能量密度（Wh/kg）： | 140.7
储能装置种类： | 磷酸铁锂蓄电池
驱动电机类型： | 永磁同步电机
驱动电机峰值功率/转速/转矩（kW /r/min/N.m）： | 150/7500/1000
储能装置总储电量（kWh）： | 333.7
102、湖南中车时代电动汽车股份有限公司 中国中车牌 TEG6851BEV25纯电动城市客车
车辆基本信息 | 配置ID： NC266782
外廓尺寸长（mm）： | 8540
外廓尺寸宽（mm）： | 2470
外廓尺寸高（mm）： | 31803030
总质量（kg）： | 12500
整备质量（kg）： | 86008200
最高车速（km/h）： | 69
续驶里程（km，等速法）： | 385
Ekg单位载质量能量消耗量（Wh/km·kg）： | 0.199
电池系统总质量占整车整备质量比例（%）： | 15.8
电池系统能量密度（Wh/kg）： | 141.5
储能装置种类： | 磷酸铁锂蓄电池
驱动电机类型： | 永磁同步电机
驱动电机峰值功率/转速/转矩（kW /r/min/N.m）： | 135/3000/2000
储能装置总储电量（kWh）： | 187.3
103、山东吉海新能源汽车有限公司 吉海牌 JHN5031CDXXYBEV1纯电动厢式运输车
车辆基本信息 | 配置ID： NC265521
外廓尺寸长（mm）： | 4745
外廓尺寸宽（mm）： | 1710
外廓尺寸高（mm）： | 25002150
总质量（kg）： | 2510
整备质量（kg）： | 1410
最高车速（km/h）： | 80
续驶里程（km，工况法）： | 205
Ekg单位载质量能量消耗量（Wh/km·kg）： | 0.27
电池系统能量密度（Wh/kg）： | 116.68
储能装置种类： | 锰酸锂蓄电池
驱动电机类型： | 交流异步电机
驱动电机峰值功率/转速/转矩（kW /r/min/N.m）： | 36/6000/200
储能装置总储电量（kWh）： | 39.07
104、成都客车股份有限公司 蜀都牌 CDK6900CEFCEV燃料电池城市客车
车辆基本信息 | 配置ID： NC265159
外廓尺寸长（mm）： | 8975
外廓尺寸宽（mm）： | 2500
外廓尺寸高（mm）： | 3390
总质量（kg）： | 13800
整备质量（kg）： | 93009650
最高车速（km/h）： | 69
燃料种类： | 氢气
续驶里程（km，等速法）： | 500(氢系统工作)
燃料电池系统生产企业（主要包含电堆）： | 中国东方电气集团有限公司
燃料电池系统额定功率（kW）： | 45.3
燃料电池系统峰值功率（kW）： | 45.5
105、兰州知豆电动汽车有限公司 知豆牌 LZD7002BEV02纯电动轿车
车辆基本信息 | 配置ID： NC265479
外廓尺寸长（mm）： | 2975
外廓尺寸宽（mm）： | 1585
外廓尺寸高（mm）： | 1590
总质量（kg）： | 1065
整备质量（kg）： | 915
最高车速（km/h）： | 100
30分钟最高车速（km/h）： | 100
续驶里程（km，工况法）： | 255
电池系统能量密度（Wh/kg）： | 150.5
工况条件下百公里耗电量（Y）（kWh/100km）： | 11.2
储能装置种类： | 动力锂离子电池
驱动电机类型： | 永磁同步电机
驱动电机峰值功率/转速/转矩（kW /r/min/N.m）： | 30/7300/95
106、兰州知豆电动汽车有限公司 知豆牌 LZD7002BEV03纯电动轿车
车辆基本信息 | 配置ID： NC265489
外廓尺寸长（mm）： | 2975
外廓尺寸宽（mm）： | 1585
外廓尺寸高（mm）： | 1590
总质量（kg）： | 1100
整备质量（kg）： | 950
最高车速（km/h）： | 100
30分钟最高车速（km/h）： | 100
续驶里程（km，工况法）： | 315
电池系统能量密度（Wh/kg）： | 158.07
工况条件下百公里耗电量（Y）（kWh/100km）： | 11.7
储能装置种类： | 三元锂离子动力电池
驱动电机类型： | 永磁同步电机
驱动电机峰值功率/转速/转矩（kW /r/min/N.m）： | 30/7300/95
107、上海万象汽车制造有限公司 象牌 SXC6810GBEV纯电动城市客车
车辆基本信息 | 配置ID： NC265667
外廓尺寸长（mm）： | 8150
外廓尺寸宽（mm）： | 2380
外廓尺寸高（mm）： | 28603160
总质量（kg）： | 12500
整备质量（kg）： | 8210
最高车速（km/h）： | 69
续驶里程（km，等速法）： | 323
Ekg单位载质量能量消耗量（Wh/km·kg）： | 0.192
电池系统总质量占整车整备质量比例（%）： | 12.1
电池系统能量密度（Wh/kg）： | 141.8
储能装置种类： | 磷酸铁锂蓄电池
驱动电机类型： | 永磁同步电机
驱动电机峰值功率/转速/转矩（kW /r/min/N.m）： | 135/3000/2000
储能装置总储电量（kWh）： | 143.98
108、杭州长江乘用车有限公司 长江牌 FDH7000BEV01纯电动轿车
车辆基本信息 | 配置ID： NC268583
外廓尺寸长（mm）： | 3620
外廓尺寸宽（mm）： | 1620
外廓尺寸高（mm）： | 1560
总质量（kg）： | 1665
整备质量（kg）： | 1290
最高车速（km/h）： | 105
30分钟最高车速（km/h）： | 105
续驶里程（km，工况法）： | 260
电池系统能量密度（Wh/kg）： | 138.91
工况条件下百公里耗电量（Y）（kWh/100km）： | 14
储能装置种类： | 三元锂离子电池
驱动电机类型： | 永磁同步电机
驱动电机峰值功率/转速/转矩（kW /r/min/N.m）： | 60/9000/160
109、徐州工程机械集团有限公司 徐工牌 XZJ5080ZYSNBEV纯电动压缩式垃圾车
车辆基本信息 | 配置ID： NC261322
外廓尺寸长（mm）： | 651567956900
外廓尺寸宽（mm）： | 2100
外廓尺寸高（mm）： | 2400
总质量（kg）： | 8280
整备质量（kg）： | 592060406090
最高车速（km/h）： | 95
续驶里程（km，等速法）： | 240
Ekg单位载质量能量消耗量（Wh/km·kg）： | 0.325
电池系统能量密度（Wh/kg）： | 124.5
储能装置种类： | 三元动力电池
驱动电机类型： | 永磁同步电机
驱动电机峰值功率/转速/转矩（kW /r/min/N.m）： | 100/5500/460
储能装置总储电量（kWh）： | 95.9
110、浙江中车电车有限公司 中国中车牌 CSR6121GLEV4纯电动城市客车
车辆基本信息 | 配置ID： NC266831
外廓尺寸长（mm）： | 12000
外廓尺寸宽（mm）： | 2540
外廓尺寸高（mm）： | 3370
总质量（kg）： | 18000
整备质量（kg）： | 1160012250
最高车速（km/h）： | 69
续驶里程（km，等速法）： | 580.6
Ekg单位载质量能量消耗量（Wh/km·kg）： | 0.19
电池系统总质量占整车整备质量比例（%）： | 17.40,16.50
电池系统能量密度（Wh/kg）： | 140.70,141.80
储能装置种类： | 磷酸铁锂蓄电池
驱动电机类型： | 永磁同步电机
驱动电机峰值功率/转速/转矩（kW /r/min/N.m）： | 200/3000/2800
储能装置总储电量（kWh）： | 293.2
111、浙江中车电车有限公司 中国中车牌 CSR6121GLEV5纯电动城市客车
车辆基本信息 | 配置ID： NC266841
外廓尺寸长（mm）： | 12000
外廓尺寸宽（mm）： | 2540
外廓尺寸高（mm）： | 3370
总质量（kg）： | 18000
整备质量（kg）： | 1100011800
最高车速（km/h）： | 69
续驶里程（km，等速法）： | 370
Ekg单位载质量能量消耗量（Wh/km·kg）： | 0.186
电池系统总质量占整车整备质量比例（%）： | 11.8
电池系统能量密度（Wh/kg）： | 141.5
储能装置种类： | 磷酸铁锂蓄电池
驱动电机类型： | 永磁同步电机
驱动电机峰值功率/转速/转矩（kW /r/min/N.m）： | 200/3000/2800
储能装置总储电量（kWh）： | 187.3
112、浙江中车电车有限公司 中国中车牌 CSR6180GLEV2纯电动城市客车
车辆基本信息 | 配置ID： NC266846
外廓尺寸长（mm）： | 17945
外廓尺寸宽（mm）： | 2540
外廓尺寸高（mm）： | 3370
总质量（kg）： | 28000
整备质量（kg）： | 1830018800
最高车速（km/h）： | 69
续驶里程（km，等速法）： | 338
Ekg单位载质量能量消耗量（Wh/km·kg）： | 0.184
电池系统总质量占整车整备质量比例（%）： | 10.50,10.20
电池系统能量密度（Wh/kg）： | 140.70,141.80,140.40
储能装置种类： | 磷酸铁锂蓄电池
驱动电机类型： | 正弦控制型永磁同步电机
驱动电机峰值功率/转速/转矩（kW /r/min/N.m）： | 300/2600/3800
储能装置总储电量（kWh）： | 277.5
113、中植汽车(淳安)有限公司 中植汽车牌 SPK6890FCEVP燃料电池客车
车辆基本信息 | 配置ID： NC265896
外廓尺寸长（mm）： | 8990
外廓尺寸宽（mm）： | 2500
外廓尺寸高（mm）： | 3300
总质量（kg）： | 12500
整备质量（kg）： | 8650
最高车速（km/h）： | 100
燃料种类： | 氢气
续驶里程（km，等速法）： | 400
燃料电池系统生产企业（主要包含电堆）： | 江苏清能动力科技有限公司
燃料电池系统额定功率（kW）： | 31
燃料电池系统峰值功率（kW）： | 33
114、中国重汽集团济南豪沃客车有限公司 黄河牌 JK6106GBEVQ4纯电动城市客车
车辆基本信息 | 配置ID： NC266061
外廓尺寸长（mm）： | 10500
外廓尺寸宽（mm）： | 2500
外廓尺寸高（mm）： | 31203250
总质量（kg）： | 16500
整备质量（kg）： | 10150
最高车速（km/h）： | 69
续驶里程（km，等速法）： | 290
Ekg单位载质量能量消耗量（Wh/km·kg）： | 0.159
电池系统总质量占整车整备质量比例（%）： | 11.1
电池系统能量密度（Wh/kg）： | 140.4
储能装置种类： | 磷酸铁锂蓄电池
驱动电机类型： | 永磁同步电机
驱动电机峰值功率/转速/转矩（kW /r/min/N.m）： | 200/3000/2800
储能装置总储电量（kWh）： | 162.3
115、郑州宇通重工有限公司 宇通牌 YTZ5040TXSZ1BEV纯电动洗扫车
车辆基本信息 | 配置ID： NC265114
外廓尺寸长（mm）： | 5530
外廓尺寸宽（mm）： | 1740
外廓尺寸高（mm）： | 2400
总质量（kg）： | 4490
整备质量（kg）： | 3950
最高车速（km/h）： | 80
续驶里程（km，等速法）： | 355
电池系统能量密度（Wh/kg）： | 140.13
吨百公里电耗（kWh/t·100km）： | 5.74
储能装置种类： | 磷酸铁锂蓄电池
驱动电机类型： | 永磁同步电机
驱动电机峰值功率/转速/转矩（kW /r/min/N.m）： | 75/3500/650
储能装置总储电量（kWh）： | 81.95
116、湖北世纪中远车辆有限公司 中悦牌 ZYP5044XXYBEV1纯电动厢式运输车
车辆基本信息 | 配置ID： NC265210
外廓尺寸长（mm）： | 5995
外廓尺寸宽（mm）： | 2250
外廓尺寸高（mm）： | 2990
总质量（kg）： | 4495
整备质量（kg）： | 3000
最高车速（km/h）： | 90
续驶里程（km，等速法）： | 290
Ekg单位载质量能量消耗量（Wh/km·kg）： | 0.32
电池系统能量密度（Wh/kg）： | 116.18
储能装置种类： | 磷酸铁锂电池
驱动电机类型： | 永磁同步电机
驱动电机峰值功率/转速/转矩（kW /r/min/N.m）： | 100/3700/750
储能装置总储电量（kWh）： | 76.87
117、东莞中汽宏远汽车有限公司 宏远牌 KMT6119GBEV纯电动城市客车
车辆基本信息 | 配置ID： NC260757
外廓尺寸长（mm）： | 10995
外廓尺寸宽（mm）： | 2485
外廓尺寸高（mm）： | 36983420
总质量（kg）： | 17500
整备质量（kg）： | 11450
最高车速（km/h）： | 69
续驶里程（km，等速法）： | 260
Ekg单位载质量能量消耗量（Wh/km·kg）： | 0.173
电池系统总质量占整车整备质量比例（%）： | 10.2
电池系统能量密度（Wh/kg）： | 130
储能装置种类： | 磷酸铁锂电池
驱动电机类型： | 永磁同步电机
驱动电机峰值功率/转速/转矩（kW /r/min/N.m）： | 200/3000/2500
储能装置总储电量（kWh）： | 152.06
118、重庆瑞驰汽车实业有限公司 瑞驰牌 CRC5030XXYE-LBEV纯电动封闭货车
车辆基本信息 | 配置ID： NC265422 | 配置ID： NC264900
外廓尺寸长（mm）： | 4500 | 4500
外廓尺寸宽（mm）： | 1680 | 1680
外廓尺寸高（mm）： | 1985 | 1985
总质量（kg）： | 2660 | 2660
整备质量（kg）： | 1510 | 1510
最高车速（km/h）： | 80 | 80
续驶里程（km，工况法）： | 225 | 225
Ekg单位载质量能量消耗量（Wh/km·kg）： | 0.334 | 0.337
电池系统能量密度（Wh/kg）： | 116.14 | 116.14
储能装置种类： | 锰酸锂动力电池 | 锰酸锂动力电池
驱动电机类型： | 交流永磁同步电机 | 交流永磁同步电机
驱动电机峰值功率/转速/转矩（kW /r/min/N.m）： | 60/9000/200 | 60/8500/191
储能装置总储电量（kWh）： | 41.4 | 41.4
二、变更扩展车型
注：*表示当批发生变更或扩展的配置
1、中国第一汽车集团公司 解放牌 CA6100URBEV24纯电动城市客车 （第9批发布推荐车型）
车辆基本信息 | 配置ID： NC243101 *
外廓尺寸长（mm）： | 10490
外廓尺寸宽（mm）： | 2500
外廓尺寸高（mm）： | 31003300
总质量（kg）： | 17000
整备质量（kg）： | 1075011000
最高车速（km/h）： | 69
续驶里程（km，等速法）： | 380
Ekg单位载质量能量消耗量（Wh/km·kg）： | 0.186
电池系统总质量占整车整备质量比例（%）： | 16
电池系统能量密度（Wh/kg）： | 134.77
储能装置种类： | 磷酸铁锂电池
驱动电机类型： | 永磁同步电机
驱动电机峰值功率/转速/转矩（kW /r/min/N.m）： | 150/2400/2500
储能装置总储电量（kWh）： | 216.26
2、北汽福田汽车股份有限公司 福田牌 BJ5032TYHEV-H1纯电动路面养护车 （第11批发布推荐车型）
车辆基本信息 | 配置ID： NC248908 *
外廓尺寸长（mm）： | 5610
外廓尺寸宽（mm）： | 17451855
外廓尺寸高（mm）： | 22052100
总质量（kg）： | 3494
整备质量（kg）： | 2940
最高车速（km/h）： | 90
续驶里程（km，工况法）： | 240
电池系统能量密度（Wh/kg）： | 123.7
吨百公里电耗（kWh/t·100km）： | 8.49
储能装置种类： | NCM
驱动电机类型： | 永磁同步电机
驱动电机峰值功率/转速/转矩（kW /r/min/N.m）： | 100/4600/700
储能装置总储电量（kWh）： | 66.6
3、北京汽车股份有限公司 北京牌 BJ7001U5E1-BEV纯电动轿车 （第7批发布推荐车型）
车辆基本信息 | 配置ID： NC230622 *
外廓尺寸长（mm）： | 4480
外廓尺寸宽（mm）： | 1837
外廓尺寸高（mm）： | 1673
总质量（kg）： | 2137
整备质量（kg）： | 1762
最高车速（km/h）： | 160
30分钟最高车速（km/h）： | 150
续驶里程（km，工况法）： | 350
电池系统能量密度（Wh/kg）： | 134.5
工况条件下百公里耗电量（Y）（kWh/100km）： | 17.3
储能装置种类： | 三元锂离子电池
驱动电机类型： | 永磁同步
驱动电机峰值功率/转速/转矩（kW /r/min/N.m）： | 160/11000/300
4、上海汽车商用车有限公司 大通牌 SH5041XXYA9EV-6F纯电动厢式运输车 （第8批发布推荐车型）
车辆基本信息 | 配置ID： NC238550 *
外廓尺寸长（mm）： | 5995
外廓尺寸宽（mm）： | 21002200
外廓尺寸高（mm）： | 30003230
总质量（kg）： | 4160
整备质量（kg）： | 2600
最高车速（km/h）： | 100
续驶里程（km，等速法）： | 330
Ekg单位载质量能量消耗量（Wh/km·kg）： | 0.267
电池系统能量密度（Wh/kg）： | 133.44
储能装置种类： | 锰酸锂蓄电池
驱动电机类型： | 永磁同步电机
驱动电机峰值功率/转速/转矩（kW /r/min/N.m）： | 100/10000/320
储能装置总储电量（kWh）： | 71
5、上海申沃客车有限公司 申沃牌 SWB6108BEV04纯电动城市客车 （第4批发布推荐车型）
车辆基本信息 | 配置ID： NC216422 * | 配置ID： NC216419 *
外廓尺寸长（mm）： | 10495 | 10495
外廓尺寸宽（mm）： | 2500 | 2500
外廓尺寸高（mm）： | 32503360 | 32503360
总质量（kg）： | 18000 | 18000
整备质量（kg）： | 11500 | 11800
最高车速（km/h）： | 69 | 69
续驶里程（km，等速法）： | 460 | 501
Ekg单位载质量能量消耗量（Wh/km·kg）： | 0.172 | 0.187
电池系统总质量占整车整备质量比例（%）： | 17.3 | 19.36
电池系统能量密度（Wh/kg）： | 137.27,130.17 | 137.27,130.17
储能装置种类： | 磷酸铁锂蓄电池 | 磷酸铁锂蓄电池
驱动电机类型： | 交流感应电机 | 交流感应电机
驱动电机峰值功率/转速/转矩（kW /r/min/N.m）： | 150/10000/530 | 150/10000/530
储能装置总储电量（kWh）： | 258.05 | 294.91
6、上海申沃客车有限公司 申沃牌 SWB6128BEV22纯电动城市客车 （第6批发布推荐车型）
车辆基本信息 | 配置ID： NC224253 *
外廓尺寸长（mm）： | 11990
外廓尺寸宽（mm）： | 2500
外廓尺寸高（mm）： | 32503400
总质量（kg）： | 18000
整备质量（kg）： | 12900
最高车速（km/h）： | 69
续驶里程（km，等速法）： | 590
Ekg单位载质量能量消耗量（Wh/km·kg）： | 0.214
电池系统总质量占整车整备质量比例（%）： | 19.91
电池系统能量密度（Wh/kg）： | 134.77
储能装置种类： | 磷酸铁锂蓄电池
驱动电机类型： | 交流感应电机
驱动电机峰值功率/转速/转矩（kW /r/min/N.m）： | 150/10000/530
储能装置总储电量（kWh）： | 324.4
7、浙江吉利汽车有限公司 吉利美日牌 MR7153PHEV01插电式混合动力轿车 （第11批发布推荐车型）
车辆基本信息 | 配置ID： NC252888 * | 配置ID： NC252825 *
外廓尺寸长（mm）： | 4986 | 4986
外廓尺寸宽（mm）： | 1861 | 1861
外廓尺寸高（mm）： | 1513 | 1513
总质量（kg）： | 2215 | 2165
整备质量（kg）： | 1840 | 1790
最高车速（km/h）： | 210 | 210
燃料种类： | 汽油/电混合动力 | 汽油/电混合动力
是否允许外接充电： | 是 | 是
纯电动模式下续驶里程（km，工况法）： | 60 | 60
发动机生产企业： | 浙江吉利罗佑发动机有限公司 | 浙江吉利罗佑发动机有限公司
排量/功率（ml/kW）： | 1477/132 | 1477/132
发动机型号： | JLH-3G15TD | JLH-3G15TD
节油率水平（%）： | 43.5 | 43.5
燃料消耗量（L/100km，B状态）： | 5.2 | 5.2
储能装置种类： | 三元锂离子电池 | 三元锂离子电池
驱动电机类型： | 永磁同步电机 | 永磁同步电机
驱动电机峰值功率/转速/转矩（kW /r/min/N.m）： | 60/11500/160 | 60/11500/160
8、比亚迪汽车工业有限公司 比亚迪牌 BYD6480STHEV3插电式混合动力多用途乘用车 （第1批发布推荐车型）
车辆基本信息 | 配置ID： NC187169 *
外廓尺寸长（mm）： | 4815
外廓尺寸宽（mm）： | 1875
外廓尺寸高（mm）： | 1725
总质量（kg）： | 2995
整备质量（kg）： | 2390
最高车速（km/h）： | 180
燃料种类： | 汽油/电混合动力
是否允许外接充电： | 是
纯电动模式下续驶里程（km，工况法）： | 100
发动机生产企业： | 比亚迪汽车有限公司
排量/功率（ml/kW）： | 1999/151
发动机型号： | BYD487ZQA
工况条件下百公里耗电量（Y）（kWh/100km）： | 22.38
燃料消耗量（L/100km，B状态）： | 7.8
储能装置种类： | 镍钴锰酸锂电池
驱动电机类型： | 永磁同步电机
驱动电机峰值功率/转速/转矩（kW /r/min/N.m）： | 前110/4202/250,后110/4202/250
9、重庆长安汽车股份有限公司 长安牌 SC7003ACBEV纯电动轿车 （第4批发布推荐车型）
车辆基本信息 | 配置ID： NC212036 *
外廓尺寸长（mm）： | 4620
外廓尺寸宽（mm）： | 1820
外廓尺寸高（mm）： | 1540
总质量（kg）： | 1985
整备质量（kg）： | 1610
最高车速（km/h）： | 140
30分钟最高车速（km/h）： | 120
续驶里程（km，工况法）： | 305
电池系统能量密度（Wh/kg）： | 121.39
工况条件下百公里耗电量（Y）（kWh/100km）： | 13.4
储能装置种类： | 锂离子动力电池
驱动电机类型： | 永磁同步电机
驱动电机峰值功率/转速/转矩（kW /r/min/N.m）： | 90/10000/280
10、合肥长安汽车有限公司 长安牌 SC7003ADBEV纯电动轿车 （第11批发布推荐车型）
车辆基本信息 | 配置ID： NC252665 *
外廓尺寸长（mm）： | 4620
外廓尺寸宽（mm）： | 1820
外廓尺寸高（mm）： | 1540
总质量（kg）： | 1985
整备质量（kg）： | 1610
最高车速（km/h）： | 140
30分钟最高车速（km/h）： | 120
续驶里程（km，工况法）： | 305
电池系统能量密度（Wh/kg）： | 121.39
工况条件下百公里耗电量（Y）（kWh/100km）： | 13.54
储能装置种类： | 锂离子动力电池
驱动电机类型： | 永磁同步电机
驱动电机峰值功率/转速/转矩（kW /r/min/N.m）： | 90/10000/280
11、重庆长安汽车股份有限公司 长安牌 SC7104AA5HEV插电式混合动力轿车 （第4批发布推荐车型）
车辆基本信息 | 配置ID： NC212048 *
外廓尺寸长（mm）： | 4620
外廓尺寸宽（mm）： | 1820
外廓尺寸高（mm）： | 1525
总质量（kg）： | 1975
整备质量（kg）： | 1600
最高车速（km/h）： | 185
燃料种类： | 汽油/电混合动力
是否允许外接充电： | 是
纯电动模式下续驶里程（km，工况法）： | 55
发动机生产企业： | 重庆长安汽车股份有限公司
排量/功率（ml/kW）： | 999/86
发动机型号： | JL372ZQ1
节油率水平（%）： | 42.8
燃料消耗量（L/100km，B状态）： | 4.8
储能装置种类： | 三元锂离子电池
驱动电机类型： | 永磁同步电机
驱动电机峰值功率/转速/转矩（kW /r/min/N.m）： | 80/2940/260
12、比亚迪汽车有限公司 比亚迪牌 BYD6460STHEV5插电式混合动力多用途乘用车 （第3批发布推荐车型）
车辆基本信息 | 配置ID： NC187890 *
外廓尺寸长（mm）： | 4565
外廓尺寸宽（mm）： | 1870
外廓尺寸高（mm）： | 1700
总质量（kg）： | 2495
整备质量（kg）： | 2120
最高车速（km/h）： | 180
燃料种类： | 汽油/电混合动力
是否允许外接充电： | 是
纯电动模式下续驶里程（km，工况法）： | 80
发动机生产企业： | 比亚迪汽车有限公司
排量/功率（ml/kW）： | 1497/113
发动机型号： | BYD476ZQA
工况条件下百公里耗电量（Y）（kWh/100km）： | 21.17
燃料消耗量（L/100km，B状态）： | 5.1
储能装置种类： | 镍钴锰酸锂电池
驱动电机类型： | 永磁同步电机
驱动电机峰值功率/转速/转矩（kW /r/min/N.m）： | 110/4202/250,110/4202/250
13、厦门金龙联合汽车工业有限公司 金龙牌 XMQ6127AGBEVL4纯电动城市客车 （第5批发布推荐车型）
车辆基本信息 | 配置ID： NC221926 *
外廓尺寸长（mm）： | 11980
外廓尺寸宽（mm）： | 2550
外廓尺寸高（mm）： | 3070312032303270
总质量（kg）： | 18000
整备质量（kg）： | 118001230012500
最高车速（km/h）： | 69
续驶里程（km，等速法）： | 335
Ekg单位载质量能量消耗量（Wh/km·kg）： | 0.199
电池系统总质量占整车整备质量比例（%）： | 13.7
电池系统能量密度（Wh/kg）： | 134.42
储能装置种类： | 磷酸铁锂蓄电池
驱动电机类型： | 永磁同步电机
驱动电机峰值功率/转速/转矩（kW /r/min/N.m）： | 200/2500/2500
储能装置总储电量（kWh）： | 202.75
14、中通客车控股股份有限公司 中通牌 LCK6723EVGA纯电动城市客车 （第7批发布推荐车型）
车辆基本信息 | 配置ID： NC233889 *
外廓尺寸长（mm）： | 7240
外廓尺寸宽（mm）： | 2280
外廓尺寸高（mm）： | 28903020
总质量（kg）： | 8500
整备质量（kg）： | 55505750
最高车速（km/h）： | 69
续驶里程（km，等速法）： | 260
Ekg单位载质量能量消耗量（Wh/km·kg）： | 0.196
电池系统总质量占整车整备质量比例（%）： | 10.9
电池系统能量密度（Wh/kg）： | 129.6
储能装置种类： | 磷酸铁锂蓄电池
驱动电机类型： | 永磁同步电机
驱动电机峰值功率/转速/转矩（kW /r/min/N.m）： | 120/5000/500
储能装置总储电量（kWh）： | 74.34
15、中通客车控股股份有限公司 中通牌 LCK6811EVGA纯电动城市客车 （第2批发布推荐车型）
车辆基本信息 | 配置ID： NC221758 * | 配置ID： NC198997 *
外廓尺寸长（mm）： | 8080 | 8080
外廓尺寸宽（mm）： | 2340 | 2340
外廓尺寸高（mm）： | 31502980 | 31502980
总质量（kg）： | 11000 | 11000
整备质量（kg）： | 67006900 | 67006900
最高车速（km/h）： | 69 | 69
续驶里程（km，等速法）： | 255 | 255
Ekg单位载质量能量消耗量（Wh/km·kg）： | 0.173 | 0.174
电池系统总质量占整车整备质量比例（%）： | 11.3 | 11.7
电池系统能量密度（Wh/kg）： | 131.11 | 129.6
储能装置种类： | 磷酸铁锂蓄电池 | 磷酸铁锂蓄电池
驱动电机类型： | 永磁同步电机 | 永磁同步电机
驱动电机峰值功率/转速/转矩（kW /r/min/N.m）： | 150/3000/2000 | 150/3000/2000
储能装置总储电量（kWh）： | 94.61 | 94.61
16、襄阳九州汽车有限公司 九州牌 SYC6810LBEVE纯电动客车 （第10批发布推荐车型）
车辆基本信息 | 配置ID： NC246612 *
外廓尺寸长（mm）： | 8100
外廓尺寸宽（mm）： | 2280
外廓尺寸高（mm）： | 2980
总质量（kg）： | 9400
整备质量（kg）： | 6000
最高车速（km/h）： | 100
续驶里程（km，等速法）： | 210
Ekg单位载质量能量消耗量（Wh/km·kg）： | 0.202
电池系统总质量占整车整备质量比例（%）： | 12.5
电池系统能量密度（Wh/kg）： | 123.4
储能装置种类： | 磷酸铁锂电池
驱动电机类型： | 永磁同步电机
驱动电机峰值功率/转速/转矩（kW /r/min/N.m）： | 135/5000/700
储能装置总储电量（kWh）： | 92.16