## Sheet1
| 车辆型号 | 车辆基本信息 | 外廓尺寸长（mm）： | 外廓尺寸宽（mm）： | 外廓尺寸高（mm）： | 总质量（kg）： | 整备质量（kg）： | 最高车速（km/h）： | 续驶里程（km，等速法）： | Ekg单位载质量能量消耗量（Wh/km·kg）： | 电池系统能量密度（Wh/kg）： | 储能装置种类： | 驱动电机类型： | 驱动电机峰值功率/转速/转矩（kW /r/min/N.m）： | 储能装置总储电量（kWh）： | 燃料种类： | 燃料电池系统生产企业（主要包含电堆）： | 燃料电池系统额定功率（kW）： | 燃料电池系统峰值功率（kW）： | 电池系统总质量占整车整备质量比例（%）： | 续驶里程（km，工况法）： | 是否允许外接充电： | 纯电动模式下续驶里程（km，等速法）： | 发动机生产企业： | 排量/功率（ml/kW）： | 发动机型号： | 30分钟最高车速（km/h）： | 工况条件下百公里耗电量（Y）（kWh/100km）： | 吨百公里电耗（kWh/t·100km）： | 纯电动模式下续驶里程（km，工况法）： | 节油率水平（%）： | 燃料消耗量（L/100km，B状态）：
0 | EQ5045XXYTBEV22 | 配置ID： NC265566 | 5995 | 202021002200 | 295030803130 | 4495 | 2680 | 90 | 220 | 0.26 | 140.28 | 多元复合锂离子电池 | 永磁同步电动机 | 125/6000/380 | 59.2
1 | EQ5045XXYTBEV23 | 配置ID： NC266947 | 5995 | 202021002200 | 295030803130 | 4495 | 2995 | 100 | 255 | 0.352 | 115.45 | 磷酸铁锂电池 | 永磁同步电机 | 140/4500/1000 | 76.87
2 | EQ5045XXYTBEV25 | 配置ID： NC266988 | 5995 | 202021002200 | 295030803130 | 4495 | 2995 | 100 | 255 | 0.35 | 116.18 | 磷酸铁锂电池 | 永磁同步电机 | 140/4500/1000 | 76.87
3 | EQ5080XXYTFCEV4 | 配置ID： NC267127 | 6350 | 2200 | 2850 | 7600 | 4450 | 80 | 310 | [6 empty] | 氢气 | 安徽易智电能源科技有限公司 | 30.1 | 30.5
4 | EQ6800CACBEV8 | 配置ID： NC254284 | 8050 | 2260 | 28352990 | 10000 | 60006200 | 69 | 310 | 0.183 | 126.60,122.90 | 磷酸铁锂动力蓄电池 | 永磁同步电机 | 135/3500/1500 | 109.4 |  |  |  |  | 14.8
5 | DFA5020XXYCBEV | 配置ID： NC266629 | 4150 | 1620 | 1905 | 2350 | 1470 | 85 |  | 0.339 | 110.75 | 磷酸铁锂蓄电池 | 永磁同步电机 | 45/7500/205 | 41.6 | [5 empty] | 260
6 | DFA5030XXYFBEV | 配置ID： NC260374 | 4500 | 1680 | 2000 | 2505 | 1580 | 100 |  | 0.344 | 120.16 | 磷酸铁锂动力蓄电池 | 永磁同步电机 | 40/7300/200 | 41.28 | [5 empty] | 245
7 | BJ6105EVCA-29 | 配置ID： NC267564 | 10500 | 25002550 | 3060310032003250 | 17500 | 113501190012350 | 69 | 510 | 0.195 | 143.30,141.70 | 磷酸铁锂蓄电池 | 永磁同步 | 165/3000/2500 | 303.67 |  |  |  |  | 18.90,18.00,17.40
8 | BJ6805EVCA-19 | 配置ID： NC266268 | 8005 | 2350 | 30003100 | 11200 | 69007100 | 69 | 220 | 0.193 | 142.1 | 锰酸锂蓄电池 | 永磁同步电机 | 95/3500/1300 | 91.64 |  |  |  |  | 9.4
9 | BJ6851EVCA-18 | 配置ID： NC267603 | 8540 | 2450 | 31003000 | 13700 | 84008700 | 69 | 260 | 0.192 | 141.2 | 磷酸铁锂蓄电池 | 永磁同步电机 | 135/3000/1600 | 141.36 |  |  |  |  | 11.9
10 | BJ6851EVCA-19 | 配置ID： NC267227 | 8540 | 2450 | 31003000 | 13700 | 82008500 | 69 | 204 | 0.18 | 142.1 | 锰酸锂蓄电池 | 永磁同步电机 | 135/3000/1600 | 91.64 |  |  |  |  | 8.00,7.70
11 | BJ6855CHEVCA-5 | 配置ID： NC267808 | 8540 | 2450 | 295030803300 | 13000 | 830086009000 | 69 |  |  |  | 锰酸锂蓄电池 | 永磁同步电机 | 135/3000/1600 | 30.13 | NG/电混合动力 |  |  |  | 3 |  | 是 | 60 | 广西玉柴机器股份有限公司 | 4214/103 | YC4D140N-50
12 | BJ6905CHEVCA-12 | 配置ID： NC267942 | 8990 | 2450 | 300031003300 | 13700 | 890092009500 | 69 |  |  |  | 锰酸锂蓄电池 | 永磁同步电机 | 135/3000/1600 | 30.13 | NG/电混合动力 |  |  |  | 2.80,2.70,2.60 |  | 是 | 55 | 潍柴西港新能源动力有限公司 | 4980/132 | WP5NG180E51
13 | BJ7000C5E10-BEV | 配置ID： NC265104 | 4602 | 1794 | 1515 | 2023 | 1613 | 100 |  |  | 108.46 | 三元镍钴锰酸锂电池 | 永磁同步 | 100/10000/250 | [6 empty] | 300 | [5 empty] | 100 | 13.6
14 | BH7001BEVBA | 配置ID： NC265227 | 45694601 | 1777 | 1493 | 1845 | 1470 | 140 |  |  | 108.45 | 三元镍钴锰酸锂电池 | 永磁同步电机 | 81.4/9800/285 | [6 empty] | 310 | [5 empty] | 140 | 13
15 | BJ7001BPHA-BEV | 配置ID： NC264843 | 3675 | 1630 | 1518 | 1360 | 1050 | 101 |  |  | 121.29 | 锂离子蓄电池 | 交流异步电机 | 30/7500/140 | [6 empty] | 206 | [5 empty] | 100 | 12.2
16 | CC7001CE01BEV | 配置ID： NC264719 | 4445 | 1735 | 15671580 | 1770 | 1395 | 150 |  |  | 145.3 | 三元锂离子动力电池 | 永磁同步电机 | 120/11000/280 | [6 empty] | 280 | [5 empty] | 140 | 13.32
17 | HX6308BEV | 配置ID： NC261368 | 3010 | 1605 | 16501680 | 1350 | 1050 | 105 |  |  | 144.5 | 三元锂动力电池 | 前：永磁同步电机，后：交流异步电机 | 前：40/10000/150，后：6/6000/20 | [6 empty] | 252 | [5 empty] | 105 | 12.64
18 | HX6340BEV | 配置ID： NC266246 | 31403410 | 1605 | 1680 | 1415 | 1105 | 105 |  |  | 144.5 | 三元锂离子动力电池 | 前：永磁同步电机，后：交流异步电机 | 前：62/9000/220，后：6/6000/20 | [6 empty] | 252 | [5 empty] | 105 | 12.76
19 | SY5010XXYDBA-EV1 | 配置ID： NC264971 | 3400 | 1515 | 2050 | 1350 | 880 | 85 |  | 0.34 | 125.6 | 锂离子电池 | 永磁同步电机 | 30/7000/140 | 12.2 | [5 empty] | 120
20 | SH5041XDWA7BEV-6 | 配置ID： NC268766 | 570057855910 | 1998 | 2.3452e+31 | 4100 | 3180 | 100 | 320 |  | 133.44 | 锰酸锂蓄电池 | 永磁同步电机 | 100/10000/320 | 71 | [13 empty] | 5.76
21 | BJ7000URD4C-BEV | 配置ID： NC264901 | 4110 | 1750 | 1583 | 1880 | 1480 | 100 |  |  | 122.68 | 三元镍钴锰酸锂电池 | 永磁同步电机 | 80/9000/230 | [6 empty] | 318 | [5 empty] | 100 | 16.4
22 | HQ7152PHEV02 | 配置ID： NC265079 | 4725 | 1802 | 1493 | 2025 | 1650 | 200 |  |  |  | 三元锂离子电池 | 永磁同步电机 | 60/11500/160 |  | 汽油/电混合动力 | [5 empty] | 是 |  | 浙江吉利罗佑发动机有限公司 | 1477/130 | JLH-3G15TD |  |  |  | 66 | 42.9 | 4.8
23 | MR7152PHEV03 | 配置ID： NC266971 | 4631 | 1789 | 1492 | 1913 | 1538 | 175 |  |  |  | 三元锂离子蓄电池 | 永磁同步电机 | 电机1:46/10500/93,电机2:68/9000/246 |  | 汽油/电混合动力 | [5 empty] | 是 |  | 浙江吉利汽车有限公司 | 1498/76 | JLγ-4G15 |  |  |  | 61 | 40 | 4.8
24 | HFC5031XXYEV1 | 配置ID： NC266140 | 5605 | 1660 | 2650 | 3120 | 2070 | 80 |  | 0.349 | 121.34 | 磷酸铁锂蓄电池 | 永磁同步电机 | 80/8500/270 | 62.09 | [5 empty] | 300
25 | YDE7000BEV1F | 配置ID： NC266181 | 4010 | 1729 | 1621 | 1745 | 1370 | 120 |  |  | 122.3 | 三元锂离子蓄电池 | 永磁同步电动机 | 55/8350/170 | [6 empty] | 251 | [5 empty] | 105 | 15.8
26 | YDE7000BEV2E | 配置ID： NC266384 | 4340 | 1765 | 1610 | 1807 | 1432 | 120 |  |  | 122.3 | 三元锂离子蓄电池 | 永磁同步电动机 | 55/8350/170 | [6 empty] | 251 | [5 empty] | 105 | 16.2
27 | YDE7000BEV2F | 配置ID： NC266396 | 4340 | 1765 | 1610 | 1807 | 1432 | 120 |  |  | 122.3 | 三元锂离子蓄电池 | 永磁同步电动机 | 55/8350/170 | [6 empty] | 251 | [5 empty] | 105 | 16.2
28 | JX5043XXYTGD25BEV | 配置ID： NC264968 | 5995 | 20152225 | 29653135 | 4495 | 3250 | 90 | 325 | 0.342 | 121.3 | 磷酸铁锂蓄电池 | 永磁同步电机 | 120/4500/1000 | 82.43
29 | JMV6801GRBEV2 | 配置ID： NC266869 | 8045 | 2400 | 29603130 | 11200 | 7350 | 69 | 295 | 0.187 | 140.13 | 磷酸铁锂蓄电池 | 永磁同步电机 | 150/3500/1800 | 109.27 |  |  |  |  | 10.4
30 | JMV6801GRBEV3 | 配置ID： NC269605 | 8045 | 2400 | 29603130 | 11200 | 7230 | 69 | 251 | 0.181 | 141.5 | 磷酸铁锂蓄电池 | 永磁同步电机 | 150/3500/1800 | 93.66 |  |  |  |  | 9
31 | ZQ5020XXYZC3BEV | 配置ID： NC266510 | 4198 | 1666 | 1933 | 2360 | 1435 | 81 |  | 0.344 | 125.5 | 镍钴锰酸锂三元复合蓄电池 | 永磁同步电动机 | 45/8000/200 | 47.52 | [5 empty] | 301
32 | STQ5047XXYNBEV | 配置ID： NC266385 | 5995 | 21502350 | 300031003200 | 4495 | 3370 | 80 | 420 | 0.347 | 121.3 | 磷酸铁锂蓄电池 | 永磁同步电机 | 120/4000/900 | 82.4
33 | BYD6100LGEV8 | 配置ID： NC260623 | 10490 | 2550 | 3250 | 18000 | 10600 | 69 | 325 | 0.144 | 141.5 | 磷酸铁锂蓄电池 | 永磁同步电机 | 100/7500/430 | 174.08 |  |  |  |  | 11.6
34 | BYD6100LGEV9 | 配置ID： NC260675 | 10490 | 2550 | 3250 | 18000 | 12200 | 69 | 560 | 0.193 | 141.50,140.60 | 磷酸铁锂蓄电池 | 永磁同步电机 | 100/7500/430 | 313.34 |  |  |  |  | 18.2
35 | BYD6100LSEV3 | 配置ID： NC264994 | 10350 | 2550 | 4200 | 18000 | 12400 | 69 | 470 | 0.194 | 141.25 | 磷酸铁锂蓄电池 | 永磁同步电机 | 100/7500/430 | 253.44 |  |  |  |  | 14.5
36 | BYD6110LLEV3 | 配置ID： NC265843 | 10690 | 2500 | 3580 | 18000 | 12700 | 100 | 495 | 0.192 | 141.25 | 磷酸铁锂蓄电池 | 永磁同步电机 | 180/5000/1500 | 253.44 |  |  |  |  | 14.2
37 | BYD6122LGEV1 | 配置ID： NC266587 | 12000 | 2550 | 3360 | 18000 | 12500 | 69 | 620 | 0.194 | 141.50,140.60 | 磷酸铁锂蓄电池 | 永磁同步电机 | 100/7500/430 | 330.75 |  |  |  |  | 18.7
38 | BYD6122LGEV2 | 配置ID： NC265845 | 12000 | 2550 | 3360 | 18000 | 12400 | 69 | 470 | 0.192 | 141.25 | 磷酸铁锂蓄电池 | 永磁同步电机 | 100/7500/430 | 253.44 |  |  |  |  | 14.5
39 | BYD6490STHEV2 | 配置ID： NC265083 | 4870 | 1950 | 1725 | 2895 | 2290 | 180 |  |  |  | 镍钴锰酸锂电池 | 永磁同步电机 | 180/12000/380 |  | 汽油/电混合动力 | [5 empty] | 是 |  | 比亚迪汽车有限公司 | 1999/151 | BYD487ZQA |  | 21.45 |  | 81 |  | 7.2
40 | BYD7003BEV | 配置ID： NC265024 | 4100 | 1785 | 1680 | 1870 | 1470 | 120 |  |  | 146.27 | 镍钴锰酸锂电池 | 永磁同步电机 | 70/12100/180 | [6 empty] | 305 | [5 empty] | 120 | 14
41 | GTM6450GBEV | 配置ID： NC267249 | 4525 | 1852 | 1685 | 21352171 | 17351771 | 156 |  |  | 120.7 | 三元锂离子动力蓄电池 | 永磁同步电机 | 132/12000/290 | [6 empty] | 270 | [5 empty] | 139 | 18.2
42 | GMC6450ACHEV | 配置ID： NC241272 | 4510 | 1852 | 16771708 | 2150 | 1760 | 180 |  |  |  | 三元锂离子电池 | 永磁同步电机 | 130/4138(基准转速)/300 |  | 汽油/电混合动力 | [5 empty] | 是 |  | 广州汽车集团乘用车有限公司 | 1495/71 | 4A15K2 |  |  |  | 58 | 36.4 | 5.6
43 | GMC6450BCHEV | 配置ID： NC266616 | 4510 | 1852 | 16771708 | 2135 | 1760 | 180 |  |  |  | 三元锂离子电池 | 永磁同步电机 | 130/4138(基准转速)/300 |  | 汽油/电混合动力 | [5 empty] | 是 |  | 广州汽车集团乘用车有限公司 | 1495/71 | 4A15K2 |  |  |  | 60 | 40.9 | 5.2
44 | GAH7000BEVH0A | 配置ID： NC265305 | 4337 | 1825 | 16371662 | 2080 | 1667 | 156 |  |  | 120.7 | 三元锂离子动力电池 | 永磁同步电机 | 132/12000/290 | [6 empty] | 310 | [5 empty] | 145 | 16.6
45 | GAC6450BEVA0A | 配置ID： NC265497 | 4525 | 1852 | 16541685 | 2171 | 1771 | 156 |  |  | 120.7 | 三元锂离子动力电池 | 永磁同步电机 | 132/12000/290 | [6 empty] | 270 | [5 empty] | 139 | 18.2
46 | GAC7150CHEVA5C | 配置ID： NC265576 | 4600 | 1790 | 1530 | 2012 | 1623 | 180 |  |  |  | 三元锂离子电池 | 永磁同步电机 | 130/4138/300 |  | 汽油/电混合动力 | [5 empty] | 是 |  | 广州汽车集团乘用车有限公司 | 1495/71 | 4A15K2 |  |  |  | 60 | 40.5 | 5
47 | GL6101BEV | 配置ID： NC266237 | 10500 | 2500 | 30503265 | 16500 | 9480 | 69 | 235 | 0.162 | 137.27 | 磷酸铁锂蓄电池 | 永磁同步电机 | 250/3500/2800 | 138.2 |  |  |  |  | 11.2
48 | GL6851BEV | 配置ID： NC266568 | 8540 | 2400 | 30503265 | 12500 | 7350 | 69 | 210 | 0.179 | 134.42 | 磷酸铁锂蓄电池 | 永磁同步电机 | 140/3000/1700 | 101.4 |  |  |  |  | 11
49 | LZ5041XXYL2AZBEV | 配置ID： NC265222 | 5998 | 2150 | 3150 | 4495 | 3135 | 90 | 290 | 0.36 | 127 | 三元 | 永磁同步 | 160/4500/950 | 88.3
50 | LZW7001EVABA | 配置ID： NC260225 | 2488 | 1506 | 1670 | 900 | 750 | 100 |  |  | 113.78 | 三元锂离子电池 | 永磁同步电机 | 29/7500/110 | [6 empty] | 155 | [5 empty] | 100 | 9.8
51 | LZW7001EVABB | 配置ID： NC260553 | 2488 | 1506 | 1670 | 920 | 770 | 100 |  |  | 124.38 | 三元锂离子电池 | 永磁同步电机 | 29/7500/110 | [6 empty] | 205 | [5 empty] | 100 | 10
52 | LZW7001EVABE | 配置ID： NC266401 | 2488 | 1506 | 1670 | 980 | 830 | 100 |  |  | 124.38 | 三元锂离子电池 | 永磁同步电机 | 29/7500/110 | [6 empty] | 200 | [5 empty] | 100 | 10.1
53 | LF7004JEV | 配置ID： NC265185 | 3775 | 1620 | 1420 | 1370 | 1010 | 100 |  |  | 146 | 多元复合锂离子动力电池 | 交流感应电动机 | 60/7000/200 | [6 empty] | 255 | [5 empty] | 100 | 11.4
54 | LF5028XXYLEV | 配置ID： NC265314 | 4015 | 1595 | 1900 | 2100 | 1270 | 100 |  | 0.339 | 126.85 | 三元材料电池 | 永磁同步电机 | 60/9000/210 | 29.7 | [5 empty] | 210
55 | LF5029XXYEV | 配置ID： NC265424 | 4201 | 1650 | 1908 | 2150 | 1310 | 100 |  | 0.335 | 126.85 | 三元材料电池 | 永磁同步电机 | 60/9000/210 | 29.7 | [5 empty] | 210
56 | CDL6100URBEV6 | 配置ID： NC265071 | 10485 | 2500 | 3160 | 16500 | 9800 | 69 | 280 | 0.181 | 126.6 | 磷酸铁锂电池 | 永磁同步电机 | 140/3000/1200 | 172.8 |  |  |  |  | 13.7
57 | CGC5045XXYBEV1Z4 | 配置ID： NC265072 | 5995 | 22002250 | 29703070 | 4495 | 2995 | 90 | 305 | 0.285 | 121.3 | 磷酸铁锂蓄电池 | 永磁同步电机 | 100/3700/750 | 82.43
58 | CGC5045XXYBEV1Z5 | 配置ID： NC265036 | 5995 | 22002250 | 29703070 | 4495 | 2995 | 90 | 336 | 0.307 | 130.33 | 磷酸铁锂蓄电池 | 永磁同步电机 | 100/3700/750 | 96.77
59 | BYD6460STHEV7 | 配置ID： NC244071 | 4565 | 1870 | 1700 | 2545 | 2170 | 180 |  |  |  | 镍钴锰酸锂电池 | 永磁同步电机 | 110/4202/250,110/4202/250 |  | 汽油/电混合动力 | [5 empty] | 是 |  | 比亚迪汽车有限公司 | 1497/113 | BYD476ZQA |  | 24.25 |  | 80 |  | 5.7
60 | STJ5024XXYEV6B | 配置ID： NC264785 | 4030 | 1620 | 1900 | 2100 | 1280 | 80 |  | 0.32 | 115.6 | 三元锂离子蓄电池 | 永磁同步电机 | 60/9000/225 | 39 | [5 empty] | 301
61 | STJ5025XXYEV6H | 配置ID： NC264748 | 4030 | 1620 | 1900 | 2100 | 1280 | 80 |  | 0.31 | 127.4 | 三元锂离子蓄电池 | 永磁同步电机 | 60/9000/225 | 39.44 | [5 empty] | 301
62 | STJ5029XXYEV6 | 配置ID： NC264767 | 4030 | 1620 | 1900 | 2100 | 1250 | 80 |  | 0.294 | 132.22 | 三元锂离子蓄电池 | 永磁同步电机 | 60/9000/225 | 35.84 | [5 empty] | 278
63 | KLQ6800GEVN5 | 配置ID： NC261565 | 8040 | 2340 | 30203180 | 11500 | 700074007800 | 69 | 251 | 0.175 | 141.5 | 磷酸铁锂蓄电池 | 永磁同步电机 | 160/3000/1500 | 111.22 |  |  |  |  | 9.3
64 | SQR5042XXYBEVH16 | 配置ID： NC266600 | 5995 | 2000 | 2990 | 4495 | 2995 | 90 | 320 | 0.348 | 122.81 | 磷酸铁锂蓄电池 | 交流永磁同步电机 | 120/4500/850 | 88.06
65 | JX70027BEV | 配置ID： NC266265 | 3427 | 1565 | 1510 | 1134 | 834 | 102 |  |  | 120.22 | 磷酸铁锂电池 | 永磁同步电机 | 20/7000/110 | [6 empty] | 202 | [5 empty] | 100 | 9.7
66 | JX70028BEV | 配置ID： NC266429 | 3994 | 1626 | 1505 | 1345 | 1045 | 102 |  |  | 147.89 | 三元锂离子电池 | 永磁同步电机 | 30/7000/150 | [6 empty] | 252 | [5 empty] | 102 | 11.8
67 | JX70029BEV | 配置ID： NC266570 | 35803650 | 1570 | 1485 | 1275 | 975 | 102 |  |  | 141.3 | 三元锂离子电池 | 永磁同步 | 30/7000/150 | [6 empty] | 202 | [5 empty] | 102 | 11.1
68 | JX70030BEV | 配置ID： NC266591 | 35803650 | 1570 | 1485 | 1275 | 975 | 102 |  |  | 124.68 | 磷酸铁锂蓄电池 | 永磁同步 | 30/7000/150 | [6 empty] | 202 | [5 empty] | 102 | 11.1
69 | CSA6456BEV2 | 配置ID： NC266276 | 4554 | 1855 | 16861716 | 2155 | 1710 | 135 |  |  | 144.26 | 三元锂离子电池 | 永磁同步电机 | 85/3200/255 | [6 empty] | 320 | [5 empty] | 130 | 15.49
70 | XMQ6106AGBEVL17 | 配置ID： NC265834 | 10500 | 2500 | 3070312032303270 | 17500 | 104001100011600 | 69 | 340 | 0.189 | 140.13 | 磷酸铁锂蓄电池 | 永磁同步电机 | 200/3000/2800 | 218.54 |  |  |  |  | 14.8
71 | XMQ6110BGBEVL6 | 配置ID： NC266059 | 10700 | 2500 | 320033003380 | 16400 | 10700 | 69 | 225 | 0.19 | 140.7 | 磷酸铁锂蓄电池 | 永磁同步电机 | 180/4000/1400 | 138.74 |  |  |  |  | 9
72 | XML6102JEVW02 | 配置ID： NC268232 | 10490 | 2550 | 34303600 | 17100 | 11700 | 100 | 256 | 0.193 | 140.7(L271C01);140.4(L271D02) | 磷酸铁锂电池 | 永磁同步电机 | 220/3500/2300 | 167.54 |  |  |  |  | 9.9
73 | XML6105JEVW0C8 | 配置ID： NC268112 | 10480 | 2550 | 33003150 | 18000 | 1190011450 | 69 | 306 | 0.191 | 140.13 | 磷酸铁锂电池 | 永磁同步电机 | 180/2500/2800 | 218.54 |  |  |  |  | 13.4
74 | XML6105JEVY0C | 配置ID： NC267894 | 10480 | 2550 | 33003150 | 17400 | 1090011400 | 69 | 235 | 0.189 | 140.7(L271C01);140.4(L271D02) | 磷酸铁锂电池 | 永磁同步电机 | 160/4500/1100 | 167.54 |  |  |  |  | 10.7
75 | XML6805JEVY0C | 配置ID： NC267990 | 8045 | 2350 | 29303050 | 12400 | 74507850 | 69 | 263 | 0.19 | 140.7(L271C01);140.4(L271D02) | 磷酸铁锂电池 | 永磁同步电机 | 120/4500/750 | 136.12 |  |  |  |  | 12.7
76 | XML6809JEVW01 | 配置ID： NC267918 | 8050 | 2280 | 28602980 | 9850 | 6100 | 100 | 240 | 0.193 | 140.13 | 磷酸铁锂电池 | 永磁同步电机 | 150/4000/1500 | 109.27 |  |  |  |  | 12.6
77 | XML6809JEVW0C1 | 配置ID： NC267953 | 8050 | 2280 | 28602980 | 9850 | 6100 | 69 | 240 | 0.194 | 140.13 | 磷酸铁锂电池 | 永磁同步电机 | 150/4000/1500 | 109.27 |  |  |  |  | 12.6
78 | XML6855JEVW0C5 | 配置ID： NC267890 | 8520 | 2460 | 30503195 | 13900 | 86508150 | 69 | 227 | 0.193 | 140.4 | 磷酸铁锂电池 | 永磁同步电机 | 190/2800/2200 | 136.12 |  |  |  |  | 11.6
79 | LCK5049XXYEVH5 | 配置ID： NC267169 | 5980 | 2170 | 2990 | 4495 | 29953290 | 90 | 260 | 0.42 | 116.18 | 磷酸铁锂蓄电池 | 永磁同步电机 | 100/3700/750 | 76.87
80 | LCK6108EVGM5 | 配置ID： NC266207 | 10480 | 2500 | 32803120 | 16900 | 1070011200 | 69 | 460 | 0.178 | 140.52 | 磷酸铁锂蓄电池 | 永磁同步电机 | 196/2600/2800 | 262.08 |  |  |  |  | 17.4
81 | LCK6108EVGM6 | 配置ID： NC266240 | 10480 | 2500 | 32803120 | 16500 | 980010300 | 69 | 270 | 0.176 | 140.31 | 磷酸铁锂蓄电池 | 永磁同步电机 | 196/2600/2800 | 166.32 |  |  |  |  | 12.1
82 | LCK6809EVG3D1 | 配置ID： NC265434 | 8010 | 2390 | 30902950 | 11500 | 725068506500 | 69 | 255 | 0.159 | 140.52 | 磷酸铁锂蓄电池 | 永磁同步电机 | 165/2800/2000 | 96.77 |  |  |  |  | 10.5
83 | LCK6809EVG3D3 | 配置ID： NC265545 | 8010 | 2390 | 30902950 | 11500 | 750071006700 | 69 | 335 | 0.174 | 140.34 | 磷酸铁锂蓄电池 | 永磁同步电机 | 165/2800/2000 | 131.04 |  |  |  |  | 13.9
84 | HMA7003S201BEV | 配置ID： NC266232 | 3662 | 1540 | 14951502 | 1250 | 950 | 100 |  |  | 144.1 | 镍钴锰酸锂三元复合蓄电池 | 永磁同步电机 | 40/8000/135 | [6 empty] | 202 | [5 empty] | 100 | 10.9
85 | SLK6109UBEVW3 | 配置ID： NC267694 | 10500 | 2500 | 32003060 | 16500 | 1070011300 | 69 | 385 | 0.191 | 140.13 | 磷酸铁锂蓄电池 | 永磁同步电机 | 160/4500/1100 | 218.54 |  |  |  |  | 14.40,13.60
86 | SLK6109UBEVW5 | 配置ID： NC265080 | 10500 | 2500 | 32003060 | 16500 | 1070011300 | 69 | 440 | 0.191 | 141.5 | 磷酸铁锂蓄电池 | 永磁同步电机 | 150/2400/2500 | 249.76 |  |  |  |  | 16.1
87 | SLK6109USBEVW | 配置ID： NC267192 | 10500 | 2500 | 32003060 | 16500 | 1030010700 | 69 | 295 | 0.193 | 140.7 | 磷酸铁锂蓄电池 | 永磁同步电机 | 150/2400/2500 | 167.54 |  |  |  |  | 11.3
88 | SLK6819UBEVW1 | 配置ID： NC264967 | 8090 | 2350 | 29203050 | 12200 | 76007950 | 69 | 235 | 0.192 | 140.13 | 磷酸铁锂蓄电池 | 永磁同步电机 | 135/3000/1700 | 109.27 |  |  |  |  | 10.1
89 | SLK6819UBEVW3 | 配置ID： NC267622 | 8090 | 2350 | 29203050 | 12200 | 76007950 | 69 | 260 | 0.193 | 141.50,140.70 | 磷酸铁锂蓄电池 | 永磁同步电机 | 120/5000/750 | 120.98 |  |  |  |  | 11.10,10.60
90 | SLK6819UBEVW5 | 配置ID： NC265018 | 8090 | 2350 | 29203050 | 12200 | 76007950 | 69 | 310 | 0.193 | 141.8 | 磷酸铁锂蓄电池 | 永磁同步电机 | 135/3000/1700 | 143.98 |  |  |  |  | 13.10,12.50
91 | SLK6859UBEVW1 | 配置ID： NC267303 | 8545 | 2500 | 32003060 | 13200 | 85009000 | 69 | 300 | 0.198 | 141.8 | 磷酸铁锂蓄电池 | 永磁同步电机 | 135/3000/1700 | 143.98 |  |  |  |  | 11.7
92 | SLK6949UBEVN1 | 配置ID： NC267258 | 9395 | 2500 | 32003060 | 15000 | 10300 | 69 | 530 | 0.199 | 140.7 | 磷酸铁锂蓄电池 | 永磁同步电机 | 135/3000/2000 | 282.72 |  |  |  |  | 19
93 | FDG5040XXYEV3 | 配置ID： NC266001 | 5990 | 2040 | 2740 | 4495 | 2960 | 100 | 290 | 0.322 | 115.45 | 磷酸铁锂电池 | 永磁同步 | 110/4500/800 | 76.87
94 | HKL5020XXYBEV | 配置ID： NC266120 | 3150 | 1500 | 1720 | 1600 | 1000 | 80 |  | 0.43 | 120.91 | 三元锂离子动力电池 | 永磁同步电机 | 30/7500/150 | 29.4 | [5 empty] | 225
95 | NJL6100EV1 | 配置ID： NC267779 | 10490 | 2550 | 30503200 | 16500 | 1050010900 | 69 | 282 | 0.193 | 142.38 | 磷酸铁锂 | 永磁同步电机 | 200/3000/2800 | 169.34 |  |  |  |  | 10.9
96 | NJL6129BEV55 | 配置ID： NC267682 | 11990 | 2550 | 30503200 | 18000 | 1240012800 | 69 | 550 | 0.208 | 142.38,140.28 | 磷酸铁锂 | 永磁同步电机 | 200/3000/2800 | 338.69 |  |  |  |  | 18.6
97 | NJL6129EV1 | 配置ID： NC267689 | 11990 | 2550 | 30503200 | 18000 | 117001210012600 | 69 | 400 | 0.199 | 141.18,140.38 | 磷酸铁锂 | 永磁同步电机 | 200/3000/2800 | 233.86 |  |  |  |  | 13.1
98 | NJL6809EV1 | 配置ID： NC267740 | 8030 | 2370 | 28003060 | 10700 | 71007300 | 69 | 265 | 0.198 | 141.18,140.38 | 磷酸铁锂 | 永磁同步电机 | 150/3500/1700 | 104.83 |  |  |  |  | 10.1
99 | TEG6106BEV34 | 配置ID： NC266790 | 10490 | 2490 | 32803150 | 17000 | 1130011900 | 69 | 490 | 0.196 | 140.7 | 磷酸铁锂电池 | 永磁同步电机 | 150/7500/1000 | 308.9 |  |  |  |  | 17.8
100 | TEG6129BEV09 | 配置ID： NC266787 | 11950 | 2540 | 3380 | 18000 | 1245012850 | 69 | 520 | 0.198 | 140.7 | 磷酸铁锂蓄电池 | 永磁同步电机 | 150/7500/1000 | 333.7 |  |  |  |  | 18.2
101 | TEG6851BEV25 | 配置ID： NC266782 | 8540 | 2470 | 31803030 | 12500 | 86008200 | 69 | 385 | 0.199 | 141.5 | 磷酸铁锂蓄电池 | 永磁同步电机 | 135/3000/2000 | 187.3 |  |  |  |  | 15.8
102 | JHN5031CDXXYBEV1 | 配置ID： NC265521 | 4745 | 1710 | 25002150 | 2510 | 1410 | 80 |  | 0.27 | 116.68 | 锰酸锂蓄电池 | 交流异步电机 | 36/6000/200 | 39.07 | [5 empty] | 205
103 | CDK6900CEFCEV | 配置ID： NC265159 | 8975 | 2500 | 3390 | 13800 | 93009650 | 69 | 500(氢系统工作) | [6 empty] | 氢气 | 中国东方电气集团有限公司 | 45.3 | 45.5
104 | LZD7002BEV02 | 配置ID： NC265479 | 2975 | 1585 | 1590 | 1065 | 915 | 100 |  |  | 150.5 | 动力锂离子电池 | 永磁同步电机 | 30/7300/95 | [6 empty] | 255 | [5 empty] | 100 | 11.2
105 | LZD7002BEV03 | 配置ID： NC265489 | 2975 | 1585 | 1590 | 1100 | 950 | 100 |  |  | 158.07 | 三元锂离子动力电池 | 永磁同步电机 | 30/7300/95 | [6 empty] | 315 | [5 empty] | 100 | 11.7
106 | SXC6810GBEV | 配置ID： NC265667 | 8150 | 2380 | 28603160 | 12500 | 8210 | 69 | 323 | 0.192 | 141.8 | 磷酸铁锂蓄电池 | 永磁同步电机 | 135/3000/2000 | 143.98 |  |  |  |  | 12.1
107 | FDH7000BEV01 | 配置ID： NC268583 | 3620 | 1620 | 1560 | 1665 | 1290 | 105 |  |  | 138.91 | 三元锂离子电池 | 永磁同步电机 | 60/9000/160 | [6 empty] | 260 | [5 empty] | 105 | 14
108 | XZJ5080ZYSNBEV | 配置ID： NC261322 | 651567956900 | 2100 | 2400 | 8280 | 592060406090 | 95 | 240 | 0.325 | 124.5 | 三元动力电池 | 永磁同步电机 | 100/5500/460 | 95.9
109 | CSR6121GLEV4 | 配置ID： NC266831 | 12000 | 2540 | 3370 | 18000 | 1160012250 | 69 | 580.6 | 0.19 | 140.70,141.80 | 磷酸铁锂蓄电池 | 永磁同步电机 | 200/3000/2800 | 293.2 |  |  |  |  | 17.40,16.50
110 | CSR6121GLEV5 | 配置ID： NC266841 | 12000 | 2540 | 3370 | 18000 | 1100011800 | 69 | 370 | 0.186 | 141.5 | 磷酸铁锂蓄电池 | 永磁同步电机 | 200/3000/2800 | 187.3 |  |  |  |  | 11.8
111 | CSR6180GLEV2 | 配置ID： NC266846 | 17945 | 2540 | 3370 | 28000 | 1830018800 | 69 | 338 | 0.184 | 140.70,141.80,140.40 | 磷酸铁锂蓄电池 | 正弦控制型永磁同步电机 | 300/2600/3800 | 277.5 |  |  |  |  | 10.50,10.20
112 | SPK6890FCEVP | 配置ID： NC265896 | 8990 | 2500 | 3300 | 12500 | 8650 | 100 | 400 | [6 empty] | 氢气 | 江苏清能动力科技有限公司 | 31 | 33
113 | JK6106GBEVQ4 | 配置ID： NC266061 | 10500 | 2500 | 31203250 | 16500 | 10150 | 69 | 290 | 0.159 | 140.4 | 磷酸铁锂蓄电池 | 永磁同步电机 | 200/3000/2800 | 162.3 |  |  |  |  | 11.1
114 | YTZ5040TXSZ1BEV | 配置ID： NC265114 | 5530 | 1740 | 2400 | 4490 | 3950 | 80 | 355 |  | 140.13 | 磷酸铁锂蓄电池 | 永磁同步电机 | 75/3500/650 | 81.95 | [13 empty] | 5.74
115 | ZYP5044XXYBEV1 | 配置ID： NC265210 | 5995 | 2250 | 2990 | 4495 | 3000 | 90 | 290 | 0.32 | 116.18 | 磷酸铁锂电池 | 永磁同步电机 | 100/3700/750 | 76.87
116 | KMT6119GBEV | 配置ID： NC260757 | 10995 | 2485 | 36983420 | 17500 | 11450 | 69 | 260 | 0.173 | 130 | 磷酸铁锂电池 | 永磁同步电机 | 200/3000/2500 | 152.06 |  |  |  |  | 10.2
117 | CRC5030XXYE-LBEV | 配置ID： NC265422 | 4500 | 1680 | 1985 | 2660 | 1510 | 80 |  | 0.334 | 116.14 | 锰酸锂动力电池 | 交流永磁同步电机 | 60/9000/200 | 41.4 | [5 empty] | 225
118 | CA6100URBEV24 | 配置ID： NC243101 * | 10490 | 2500 | 31003300 | 17000 | 1075011000 | 69 | 380 | 0.186 | 134.77 | 磷酸铁锂电池 | 永磁同步电机 | 150/2400/2500 | 216.26 |  |  |  |  | 16
119 | BJ5032TYHEV-H1 | 配置ID： NC248908 * | 5610 | 17451855 | 22052100 | 3494 | 2940 | 90 |  |  | 123.7 | NCM | 永磁同步电机 | 100/4600/700 | 66.6 | [5 empty] | 240 | [7 empty] | 8.49
120 | BJ7001U5E1-BEV | 配置ID： NC230622 * | 4480 | 1837 | 1673 | 2137 | 1762 | 160 |  |  | 134.5 | 三元锂离子电池 | 永磁同步 | 160/11000/300 | [6 empty] | 350 | [5 empty] | 150 | 17.3
121 | SH5041XXYA9EV-6F | 配置ID： NC238550 * | 5995 | 21002200 | 30003230 | 4160 | 2600 | 100 | 330 | 0.267 | 133.44 | 锰酸锂蓄电池 | 永磁同步电机 | 100/10000/320 | 71
122 | SWB6108BEV04 | 配置ID： NC216422 * | 10495 | 2500 | 32503360 | 18000 | 11500 | 69 | 460 | 0.172 | 137.27,130.17 | 磷酸铁锂蓄电池 | 交流感应电机 | 150/10000/530 | 258.05 |  |  |  |  | 17.3
123 | SWB6128BEV22 | 配置ID： NC224253 * | 11990 | 2500 | 32503400 | 18000 | 12900 | 69 | 590 | 0.214 | 134.77 | 磷酸铁锂蓄电池 | 交流感应电机 | 150/10000/530 | 324.4 |  |  |  |  | 19.91
124 | MR7153PHEV01 | 配置ID： NC252888 * | 4986 | 1861 | 1513 | 2215 | 1840 | 210 |  |  |  | 三元锂离子电池 | 永磁同步电机 | 60/11500/160 |  | 汽油/电混合动力 | [5 empty] | 是 |  | 浙江吉利罗佑发动机有限公司 | 1477/132 | JLH-3G15TD |  |  |  | 60 | 43.5 | 5.2
125 | BYD6480STHEV3 | 配置ID： NC187169 * | 4815 | 1875 | 1725 | 2995 | 2390 | 180 |  |  |  | 镍钴锰酸锂电池 | 永磁同步电机 | 前110/4202/250,后110/4202/250 |  | 汽油/电混合动力 | [5 empty] | 是 |  | 比亚迪汽车有限公司 | 1999/151 | BYD487ZQA |  | 22.38 |  | 100 |  | 7.8
126 | SC7003ACBEV | 配置ID： NC212036 * | 4620 | 1820 | 1540 | 1985 | 1610 | 140 |  |  | 121.39 | 锂离子动力电池 | 永磁同步电机 | 90/10000/280 | [6 empty] | 305 | [5 empty] | 120 | 13.4
127 | SC7003ADBEV | 配置ID： NC252665 * | 4620 | 1820 | 1540 | 1985 | 1610 | 140 |  |  | 121.39 | 锂离子动力电池 | 永磁同步电机 | 90/10000/280 | [6 empty] | 305 | [5 empty] | 120 | 13.54
128 | SC7104AA5HEV | 配置ID： NC212048 * | 4620 | 1820 | 1525 | 1975 | 1600 | 185 |  |  |  | 三元锂离子电池 | 永磁同步电机 | 80/2940/260 |  | 汽油/电混合动力 | [5 empty] | 是 |  | 重庆长安汽车股份有限公司 | 999/86 | JL372ZQ1 |  |  |  | 55 | 42.8 | 4.8
129 | BYD6460STHEV5 | 配置ID： NC187890 * | 4565 | 1870 | 1700 | 2495 | 2120 | 180 |  |  |  | 镍钴锰酸锂电池 | 永磁同步电机 | 110/4202/250,110/4202/250 |  | 汽油/电混合动力 | [5 empty] | 是 |  | 比亚迪汽车有限公司 | 1497/113 | BYD476ZQA |  | 21.17 |  | 80 |  | 5.1
130 | XMQ6127AGBEVL4 | 配置ID： NC221926 * | 11980 | 2550 | 3070312032303270 | 18000 | 118001230012500 | 69 | 335 | 0.199 | 134.42 | 磷酸铁锂蓄电池 | 永磁同步电机 | 200/2500/2500 | 202.75 |  |  |  |  | 13.7
131 | LCK6723EVGA | 配置ID： NC233889 * | 7240 | 2280 | 28903020 | 8500 | 55505750 | 69 | 260 | 0.196 | 129.6 | 磷酸铁锂蓄电池 | 永磁同步电机 | 120/5000/500 | 74.34 |  |  |  |  | 10.9
132 | LCK6811EVGA | 配置ID： NC221758 * | 8080 | 2340 | 31502980 | 11000 | 67006900 | 69 | 255 | 0.173 | 131.11 | 磷酸铁锂蓄电池 | 永磁同步电机 | 150/3000/2000 | 94.61 |  |  |  |  | 11.3
133 | SYC6810LBEVE